## 更新说明
文档更新说明
日期 | 更新项目 | 更新内容
2017-12-13 | 创建文档
2018-01-05 | 生产任务 | 取消线体服务器读取条码后返回读取信息，线体读取条码后，再次请求时，MES系统发布下一个条码信息
| 数据上传 | 测试数据上传，上传测试项目为状态值时，原格式为测试项目:OK/NG，更改为测试项目:OK/NG:，即增加一个冒号
| 获取、上传设备参数、测试标准 | 1、获取设备参数、测试标准时，需按测试标准、设备参数分别请求，请求时，数据项类型M_ITEM_TYPE字段为必填：1或2（1测试参数 2设备参数）； 2、修改测试标准、设备参数发布格式： 1）测试标准格式：料号1[测试项目1:单值:单位¦测试项目2:最小值-最大值:单位]#料号2[测试项目1:单值:单位¦测试项目2:最小值-最大值:单位]#料号3[测试项目1:单值:单位¦测试项目2:最小值-最大值:单位] 2）设备参数格式：料号1[设备参数1:单值:单位¦设备参数2:最小值-最大值:单位]#料号2[设备参数2:单值:单位¦设备参数2:最小值-最大值:单位]#料号3[设备参数1:单值:单位¦设备参数2:最小值-最大值:单位]
| 获取马头枪测试标准 | 同上 1、请求测试标准时，需增加数据项类型； 2、测试标准格式修改
| 停机信息发布 | 增加停机信息发布说明
| 停机信息上传 | 增加停机信息上传说明（设备停机和恢复均应上传）
2018-01-25 | 获取、上传设备参数、测试标准 | 1、获取设备参数、测试标准时，发布、上传的格式在料号后增加机种规格型号字段，中间用$符号分隔； 2、修改测试标准、设备参数发布格式： 1）测试标准格式：料号1$机种规格[测试项目1:单值:单位¦测试项目2:最小值-最大值:单位]#料号2$机种规格[测试项目1:单值:单位¦测试项目2:最小值-最大值:单位]#料号3$机种规格[测试项目1:单值:单位¦测试项目2:最小值-最大值:单位] 2）设备参数格式：料号1$机种规格[设备参数1:单值:单位¦设备参数2:最小值-最大值:单位]#料号2$机种规格[设备参数2:单值:单位¦设备参数2:最小值-最大值:单位]#料号3$机种规格[设备参数1:单值:单位¦设备参数2:最小值-最大值:单位]
| 报警信息上传 | 1、由设备人员在MES系统设备报警代码对照表中维护对应报警等级； 2、报警信息上传时取消上传报警等级字段，设备上传报警信息至MES系统后，MES系统依据报警代码自动带出对应等级。

## 目录
江苏明美MES项目设备接口交互数据内容明细表
序号 | 接口类型 | M_FLAG | 交互说明
1 | 生产任务 | 11 | 柔性生产方案产品条码请求与发布
2 | 数据上传 | 1 | 单纯产品条码过站数据上传
|  | 2 | 产品条码与子组件关联过站数据上传
|  | 3 | 产品条码、测试项目、测试数据上传
3 | 获取、上传设备参数、测试标准 | 4 | 设备参数、测试标准的请求、发布、下载
|  | 5 | 设备参数、测试标准的上传、校验
4 | 过程参数上传 | 6 | 部分工序无产品条码的测试项目、测试数据上传
5 | 报警信息上传 | 7 | 设备报警信息上传
6 | 获取产品SN | 10 | 适用于德普测试设备的产品SN请求、发布
7 | 获取马头枪测试标准 | 13 | 马头枪测试标准的请求、发布、下载
|  | 14 | 马头枪测试标准的上传、校验
8 | 上传马头枪数据 | 12 | 马头枪工序的产品条码、测试项目、测试数据上传
9 | 停机信息发布 | 1-11均可 | 当发生需要停机的状况时，在需停机的工作中心上传或请求数据时，MES系统返回停机信息
10 | 停机信息上传 | 1-11均可 | 1、设备依据停机指令停机时，上传停机信息； 2、设备停机后，又恢复运行时，上传停机恢复信息。

## 2-数据上传
设备接口上传交互数据内容明细表
序号 | 所属线别 | 工作中心SN | 工作中心名称 | 设备上传内容 |  |  |  | 线体设备名称 | 设备上传内容 | [7 empty] | MES返回结果
|  |  |  | 数据类型 | 设备SN | 工作中心SN | 制令单号 |  | 产品条码 | 子组件条码 | 容器SN | 档位 | 测试结果 |  |  |  | 处理结果 | 停机信息
|  |  |  | M_FLAG | M_DEVICE_SN | M_WORKSTATION_SN | M_MO |  | M_SN | M_UNION_SN | M_CONTAINER_SN | M_LEVEL | M_ITEMVALUE | 下发的数据 （上下限值为测试标准） | 客户说明 | 方案 | RES | CONTROL_TYPE
1 | 方形铝壳1线 | L00100101 | L001电芯测试01 | 3 |  | L00100101 |  |  | 电芯条码 |  |  |  | K值:值:mV/h¦cell电压:值:V¦cell内阻:值:mΩ¦电池厚度:值:mm |  |  |  | OK/NG | RUN/STOP
2 | 方形铝壳1线 | L00100301 | L001端板雕刻01 | 1 |  | L00100301 |  |  | 模块条码 | [7 empty] | OK/NG | RUN/STOP
3 | 方形铝壳1线 | L00100401 | L001电芯堆叠01 | 2 |  | L00100401 |  |  | 模块条码 | 电芯条码 | [6 empty] | OK/NG | RUN/STOP
4 | 方形铝壳1线 | L00100501 | L001铝壳极性检测01 | 3 |  | L00100501 |  |  | 模块条码 |  |  |  | 电芯极性:OK/NG: |  |  |  | OK/NG | RUN/STOP
5 | 方形铝壳1线 | L00100601 | L001挤压测试01 | 3 |  | L00100601 |  |  | 模块条码 |  |  |  | 挤压压力:值:Kgf¦模块长度:值:mm |  |  |  | OK/NG | RUN/STOP
6 | 方形铝壳1线 | L00100602 | L001挤压测试02 | 3 |  | L00100602 | [10 empty] | OK/NG | RUN/STOP
7 | 方形铝壳1线 | L00100801 | L001模块外框焊接 | 3 |  | L00100801 |  |  | 模块条码 |  |  |  | 外框焊接位置:OK/NG:¦外框焊接功率1:值:W¦外框焊接功率2:值:W¦外框焊接功率3:值:W¦外框焊接功率4:值:W¦外框焊接功率5:值:W¦外框焊接功率6:值:W |  |  |  | OK/NG | RUN/STOP
8 | 方形铝壳1线 | L00100901 | L001焊接检测 | 3 |  | L00100901 |  |  | 模块条码 |  |  |  | 外框焊缝检测:OK/NG: |  |  |  | OK/NG | RUN/STOP
9 | 方形铝壳1线 | L00101001 | L001绝缘测试 | 3 |  | L00101001 |  |  | 模块条码 |  |  |  | 电芯与外壳绝缘:最小值:GΩ¦相邻电芯正极绝缘:最小值:GΩ |  |  |  | OK/NG | RUN/STOP
10 | 方形铝壳1线 | L00101101 | L001灌胶 | 3 |  | L00101101 |  |  | 模块条码 |  |  |  | 灌胶胶量:值:ml |  |  |  | OK/NG | RUN/STOP
11 | 方形铝壳1线 | L00101201 | L001胶水固化开始 | 1 |  | L00101201 |  |  | 模块条码 | [7 empty] | OK/NG | RUN/STOP
12 | 方形铝壳1线 | L00101202 | L001胶水固化结束 | 1 |  | L00101202 |  |  | 模块条码 | [7 empty] | OK/NG | RUN/STOP
13 | 方形铝壳1线 | L00101301 | L001清洗前视觉检测 | 3 |  | L00101301 |  |  | 模块条码 |  |  |  | 极柱清洗位置:OK/NG: |  |  |  | OK/NG | RUN/STOP
14 | 方形铝壳1线 | L00101401 | L001激光清洗 | 3 |  | L00101401 |  |  | 模块条码 |  |  |  | 激光清洗结果:OK/NG:¦极柱清洗范围:值:mm¦极柱清洗功率:值:W |  |  |  | OK/NG | RUN/STOP
15 | 方形铝壳1线 | L00101601 | L001导流排焊接 | 3 |  | L00101601 |  |  | 模块条码 |  |  |  | 导流排焊接定位结果:OK/NG:¦导流排焊接功率:值:W¦导流排焊接离焦量:值:mm¦导流排焊接速度:值:%¦导流排焊接直径:值:mm |  |  |  | OK/NG | RUN/STOP
16 | 方形铝壳1线 | L00101701 | L001铝壳模块DCIR测试 | 3 |  | L00101701 |  |  | 模块条码 |  |  |  | DCIR值:值:mΩ¦DCIR测试放电电流1:值:A¦DCIR测试放电电流2:值:A¦DCIR测试放电时间:值:s¦DCIR测试静置时间:值:s |  |  |  | OK/NG | RUN/STOP
17 | 方形铝壳1线 | L00101801 | L001模块绝缘测试 | 3 |  | L00101801 |  |  | 模块条码 |  |  |  | 正极对壳体绝缘值:值:MΩ¦负极对壳体绝缘值:值:MΩ |  |  |  | OK/NG | RUN/STOP
18 | 方形铝壳1线 | L00101901 | L001模块充放电测试01 | 3 |  | L00101901 |  |  | 模块条码 |  |  |  | 测试前静态电压极差:值:mV¦放电3min电压极差:值:mV¦温升:值:℃¦温度极差:值:℃ |  |  |  | 德普 | 德普
|  |  | 分选机 |  |  |  |  | A线分选机 |  |  |  |  | 条码、电压、电阻、容量、档位 | 电压上下限、内阻上下限
19 | 圆柱模块1线 | Y00100101 | Y001胶框上料01 | 3 |  | Y00100101 |  | A线支架上下料 | 模块条码 |  |  |  | 扫码结果:OK/NG: |  |  |  | OK/NG | RUN/STOP
20 | 圆柱模块1线 | Y00100201 | Y001胶框涂UV胶01（2台） | 3 |  | Y00100201 |  | A线1#、2#点胶机 | 模块条码 |  |  |  | UV胶胶量:值:mg（无法上传；每隔多长时间上传，设置单位为分钟） | UV胶量的上限值、UV胶量下限值；（不支持写入） | 无法上传胶量，能做气压和胶量的对应关系； | 确定是否可以给气压值上传；气压不支持写入 | OK/NG | RUN/STOP
21 | 圆柱模块1线 | Y00100301 | Y001电芯入胶框01 | 1 |  | Y00100301 |  | A线绑定工位 | 模块条码 |  |  | 模块档位（具体哪条线放几档，需要在触摸屏设置） |  | 档位下发（下发四个档位值，以ABC3个字母代替） | 确定字母代表的档位意思 |  | OK/NG | RUN/STOP
22 | 圆柱模块1线 | Y00100401 | Y001圆柱极性检测01 | 3 |  | Y00100401 |  | A线绑定工位 | 模块条码 |  |  |  | 极性检测结果:OK/NG； |  |  |  | OK/NG | RUN/STOP
23 | 圆柱模块1线 | Y00100501 | Y001安装上胶框01（增加压紧机构，保证压紧） | 1 |  | Y00100501 |  | A线1#人工位 | 模块条码 （需加装有读卡器） | [5 empty] | 压紧机构具体什么要求，加个小压装；只要能压紧即可 |  | OK/NG | RUN/STOP
24 | 圆柱模块1线 | Y00100601 | Y001安装上下胶框固定螺丝01 | 3 |  | Y00100601 |  | A线锁螺丝机 | 模块条码 |  |  |  | 螺丝1扭矩:值:Nm¦螺丝2扭矩:值:Nm¦螺丝3扭矩:值:Nm¦螺丝4扭矩:值:Nm¦螺丝1角度:值:°¦螺丝2角度:值:°¦螺丝3角度:值:°¦螺丝4角度:值:°（加装测高） | 扭矩上限值、扭矩下限值；角度上限值、角度下限值；高度上限值、高度下限值 | 是否增加测高，以实际生产效果定，不硬性要求 |  | OK/NG | RUN/STOP
25 | 圆柱模块1线 | Y00100701 | Y001UV固化01 | 3 |  | Y00100701 |  | A线UV固化本机 （192.168.0.24） | 模块条码 |  |  |  | UV胶固化时间:值:s（D9000）¦UV胶固化温度:值:℃（LED灯能量）（D9002） | UV固化时间（D9100）；温度上限值（D9102）、温度下限值（D9104）；（LED能量上限值、LED能量下限值） |  | 确定是否有温度测定，探讨是否可以以LED能量替代 | OK/NG | RUN/STOP
26 | 圆柱模块1线 | Y00100801 | Y001上胶框涂胶01 | 3 |  | Y00100801 |  | A线3#点胶机 | 模块条码 |  |  |  | 涂胶胶量:值:mg（无法上传；每隔多长时间上传，设置单位为分钟）。。。 | 胶量的上限值、胶量下限值；（无法接收） | 无法上传胶量，能做气压和胶量的对应关系 | 确定是否可以给气压值上传；气压不支持写入 | OK/NG | RUN/STOP
27 | 圆柱模块1线 | Y00100901 | Y001上胶框胶水烘烤01 | 3 |  | Y00100901 |  | A线1#烘烤机 | 模块条码 |  |  |  | 烘烤最高温度:值:℃（9000）¦烘烤最低温度:值:℃（9002）¦烘烤时间:值:s（9004）（这段时间内的最高温度和最低温度） | 烘烤时间（9100）；温度上限值（9102）、温度下限值（9104） |  |  | OK/NG | RUN/STOP
28 | 圆柱模块1线 | Y00101001 | Y001安装上胶框导流片01 | 1 |  | Y00101001 |  | A线2#人工位 | 模块条码（需加装有读卡器） | [7 empty] | OK/NG | RUN/STOP
29 | 圆柱模块1线 | Y00101101 | Y001下胶框涂胶01 | 3 |  | Y00101101 |  | A线3#点胶机 | 模块条码 |  |  |  | 涂胶胶量:值:mg（无法上传；每隔多长时间上传，设置单位为分钟） | 胶量的上限值、胶量下限值；（无法接收） | 无法上传胶量，能做气压和胶量的对应关系 | 确定是否可以给气压值上传；气压不支持写入 | OK/NG | RUN/STOP
30 | 圆柱模块1线 | Y00101201 | Y001下胶框胶水烘烤01 | 3 |  | Y00101201 |  | A线2#烘烤机 | 模块条码 |  |  |  | 烘烤最高温度:值:℃（9006）¦烘烤最低温度:值:℃（9008）¦烘烤时间:值:s（9010）（这段时间内的最高温度和最低温度） | 烘烤时间（9100）；温度上限值（9102）、温度下限值（9104） |  |  | OK/NG | RUN/STOP
31 | 圆柱模块1线 | Y00101301 | Y001安装下胶框导流片01 | 1 |  | Y00101301 |  | A线3#人工位 | 模块条码（需加装有读卡器） | [7 empty] | OK/NG | RUN/STOP
32 | 圆柱模块1线 | Y00101401 | Y001导流片CCD检查01 | 3 |  | Y00101401 |  | A线导流片CCD检查 | 模块条码 |  |  |  | 导流片安装结果:OK/NG: |  |  |  | OK/NG | RUN/STOP
33 | 圆柱模块1线 | Y00101501 | Y001反面激光清洗01 | 3 |  | Y00101501 |  | B线1#激光清洗机 | 模块条码 |  |  |  | 清洗功率:值:W | 功率值 | 读取实际功率 | 此类激光器只能读取设置功率 | OK/NG | RUN/STOP
34 | 圆柱模块1线 | Y00101601 | Y001反面清洗检测01 | 3 |  | Y00101601 |  | B线1#溢胶检测 | 模块条码 |  |  |  | 激光清洗结果:OK/NG: |  |  |  | OK/NG | RUN/STOP
35 | 圆柱模块1线 | Y00101701 | Y001反面铝丝焊接01 | 3 |  | Y00101701 |  | B线1#铝丝焊接 | 模块条码 |  |  |  | 电压:值:V¦压力:值:N¦时间:值:s拉力：（正极、铝片、负极三组---分类传不一定能实现，待定） | 规定电压、压力、时间，按正极、负极、铝片三组给定 | 下载数据目前软件无法实现 | 下载项需要重新购买软件预计20000USD/台，具体费用待定 | OK/NG | RUN/STOP
36 | 圆柱模块1线 | Y00101801 | Y001正面激光清洗01 | 3 |  | Y00101801 |  | B线2#激光清洗机 | 模块条码 |  |  |  | 清洗功率:值:W | 功率值 | 读取实际功率 | 此类激光器只能读取设置功率 | OK/NG | RUN/STOP
37 | 圆柱模块1线 | Y00101901 | Y001正面清洗检测01 | 3 |  | Y00101901 |  | B线2#溢胶检测 | 模块条码 |  |  |  | 激光清洗结果:OK/NG: |  |  |  | OK/NG | RUN/STOP
38 | 圆柱模组1线 | Y00102001 | Y001正面铝丝焊接01 | 3 |  | Y00102001 |  | B线2#铝丝焊接 | 模块条码 |  |  |  | 电压:值:V¦压力:值:N¦时间:值:s（正极、铝片、负极三组---分类传不一定能实现，待定） | 规定电压、压力、时间，按正极、负极、铝片三组给定 | 下载数据目前软件无法实现 | 下载项需要重新购买软件预计20000USD/台，具体费用待定 | OK/NG | RUN/STOP
39 | 圆柱模块1线 | Y00102101 | Y001圆柱模块DCIR测试01 | 3 |  | Y00102101 |  | B线DCIR检查 | 模块条码 |  |  |  | DCIR值:值:mΩ¦DCIR测试放电电流1:值:A¦DCIR测试放电电流2:值:A¦DCIR测试放电时间:值:s¦DCIR测试静置时间:值:s | DCIR值上限值、DCIR下限值；放电电流1时间、放电电流2时间；静置时间 |  | 确定是否支持写入 | OK/NG | RUN/STOP
|  |  | NG返修下料 |  |  |  |  | B线末端机器人 | 模块条码
40 | 圆柱模块1线 | Y00102201 | Y001上下绝缘板安装固定01 | 3 |  | Y00102201 |  | C线绝缘板锁螺丝机 | 模块条码 |  |  | 档位 | 螺丝1扭矩:值:Nm¦螺丝2扭矩:值:Nm¦螺丝1角度:值:°¦螺丝2角度:值:° | 扭矩上限值、扭矩下限值；角度上限值、角度下限值 |  |  | OK/NG | RUN/STOP
41 | 圆柱模组1线 | M00100101 | M001模块堆叠 | 2 |  | M00100101 |  | C线绑定工位 | 模组条码 | 模块条码1¦模块条码2¦…..（增加条码枪） | 工装板SN |  |  |  | 要求分当前后都要确认二维码（设备目前能分档堆叠） | 确定安装方式，以及光源扫码枪机加件费用 | OK/NG | RUN/STOP
42 |  |  | M001PET捆扎 |  |  |  |  | C线模组夹紧机 （192.168.0.68） |  |  |  |  | 模组压力:值:Kgf（9000）（为打带拉力） | 模组压力上限值（9100）、模组压力下限值（9102）（为打带拉力）
| 圆柱模组1线 | M00100201 |  | 3 |  | M00100201 |  |  | 模组条码 |  | 工装板SN |  | 模组长度:值:mm（D9002）¦ | 模组长度上限值（D9104）、模组长度下限值（D9006）； |  |  | OK/NG | RUN/STOP
|  |  | 安装打带侧板 |  |  |  |  | C线1#人工位 | 模组条码 |  | 工装板SN
43 | 圆柱模组1线 | M00100301 | M001打码扫码 | 1 |  | M00100301 |  | C线打码扫码机 | 模组条码 |  | 工装板SN |  | 扫码结果:OK/NG: |  |  |  | OK/NG | RUN/STOP
44 | 圆柱模组1线 | M00100401 | M001安装连接片 | 1 |  | M00100401 |  | C线2#人工位 | 模组条码（确认是否过站，增加读卡器） | [7 empty] | OK/NG | RUN/STOP
45 | 圆柱模组1线 | M00100501 | M001电压采集线安装及测试 | 3 |  | M00100501 |  | C线3#人工位 | 模组条码（确认是否过站，增加读卡器） |  |  |  | 电压采集线测试结果:OK/NG:（9000） |  |  |  | OK/NG | RUN/STOP
46 | 圆柱模组1线 | M00100601 | M001连接片焊接 | 3 |  | M00100601 |  | C线模组焊接机 | 模组条码 |  |  |  | 焊接定位结果:OK/NG:¦（9000）焊接离焦量（算出结果给到MES）:值:mm¦（9002） | 焊接离焦量（9100） |  | 确定机器人是否可传输；确定激光器是否支持 | OK/NG | RUN/STOP
47 | 圆柱模组1线 | M00100701 | M001安装侧板 | 1 |  | M00100701 |  | C线4#人工位 | 模组条码（确认是否过站，增加读卡器） | [7 empty] | OK/NG | RUN/STOP
48 | 圆柱模组1线 | M00100801 | M001模组下线 | 1 |  | M00100801 |  | C线模组下线 | 模组条码 | [7 empty] | OK/NG | RUN/STOP
49 | PACK生产1线 | P00100501 | P001PACK EOL测试01 | 3 |  | P00100501 |  |  | PACK箱条码 |  |  |  | BMS单体温度差异:值:℃¦BMS总电压精度测试结果:OK/NG:¦快充功能测试结果:OK/NG:¦整车通讯测试结果:OK/NG:¦BMS单体电压一致性测试结果:OK/NG:¦正极对地绝缘电阻测试:值:MΩ¦负极对地绝缘电阻测试:值:MΩ¦继电器通断测试结果:OK/NG:¦加热电阻测试:值:Ω¦维修开关测试结果:OK/NG:¦交流内阻测试:值:Ω¦BMS绝缘测试结果:OK/NG:¦开路电压测试:值:V |  |  |  | 德普 | 德普
50 | PACK生产1线 | P00100601 | P001PACK充放电测试01 | 3 |  | P00100601 |  |  | 批号 |  |  |  | 测试前静态电压极差:值:mV¦放电末端电压极差:值:mV¦过程温升:值:℃¦过程温度极差:值:℃¦过程最大温度:值:℃¦起始温度极差:值:℃¦放电容量:值:Ah |  |  |  | 德普 | 德普
51 | PACK生产1线 | P00100801 | P001IP67测试01 | 3 |  | P00100801 |  |  | PACK箱条码 |  |  |  | 气密性测试结果:值:Pam³/s
1、优先做上传、停机；报警、下传后续定计划；
2、红色部分为需要确定事项；
Note on S3: 注：RUN代表正常运行，STOP代表停机
Note on N24: 打码之后扫描失败，线体也需上传条码，并上传扫码结果为NG