## 更新说明
文档更新说明
日期 | 更新项目 | 更新内容
2017-12-13 | 创建文档
2018-01-05 | 生产任务 | 取消线体服务器读取条码后返回读取信息，线体读取条码后，再次请求时，MES系统发布下一个条码信息
| 数据上传 | 测试数据上传，上传测试项目为状态值时，原格式为测试项目:OK/NG，更改为测试项目:OK/NG:，即增加一个冒号
| 获取、上传设备参数、测试标准 | 1、获取设备参数、测试标准时，需按测试标准、设备参数分别请求，请求时，数据项类型M_ITEM_TYPE字段为必填：1或2（1测试参数 2设备参数）； 2、修改测试标准、设备参数发布格式： 1）测试标准格式：料号1[测试项目1:单值:单位¦测试项目2:最小值-最大值:单位]#料号2[测试项目1:单值:单位¦测试项目2:最小值-最大值:单位]#料号3[测试项目1:单值:单位¦测试项目2:最小值-最大值:单位] 2）设备参数格式：料号1[设备参数1:单值:单位¦设备参数2:最小值-最大值:单位]#料号2[设备参数2:单值:单位¦设备参数2:最小值-最大值:单位]#料号3[设备参数1:单值:单位¦设备参数2:最小值-最大值:单位]
| 获取马头枪测试标准 | 同上 1、请求测试标准时，需增加数据项类型； 2、测试标准格式修改
| 停机信息发布 | 增加停机信息发布说明
| 停机信息上传 | 增加停机信息上传说明（设备停机和恢复均应上传）
2018-01-25 | 获取、上传设备参数、测试标准 | 1、获取设备参数、测试标准时，发布、上传的格式在料号后增加机种规格型号字段，中间用$符号分隔； 2、修改测试标准、设备参数发布格式： 1）测试标准格式：料号1$机种规格[测试项目1:单值:单位¦测试项目2:最小值-最大值:单位]#料号2$机种规格[测试项目1:单值:单位¦测试项目2:最小值-最大值:单位]#料号3$机种规格[测试项目1:单值:单位¦测试项目2:最小值-最大值:单位] 2）设备参数格式：料号1$机种规格[设备参数1:单值:单位¦设备参数2:最小值-最大值:单位]#料号2$机种规格[设备参数2:单值:单位¦设备参数2:最小值-最大值:单位]#料号3$机种规格[设备参数1:单值:单位¦设备参数2:最小值-最大值:单位]
| 报警信息上传 | 1、由设备人员在MES系统设备报警代码对照表中维护对应报警等级； 2、报警信息上传时取消上传报警等级字段，设备上传报警信息至MES系统后，MES系统依据报警代码自动带出对应等级。

## 目录
江苏明美MES项目设备接口交互数据内容明细表
序号 | 接口类型 | M_FLAG | 交互说明
1 | 生产任务 | 11 | 柔性生产方案产品条码请求与发布
2 | 数据上传 | 1 | 单纯产品条码过站数据上传
|  | 2 | 产品条码与子组件关联过站数据上传
|  | 3 | 产品条码、测试项目、测试数据上传
3 | 获取、上传设备参数、测试标准 | 4 | 设备参数、测试标准的请求、发布、下载
|  | 5 | 设备参数、测试标准的上传、校验
4 | 过程参数上传 | 6 | 部分工序无产品条码的测试项目、测试数据上传
5 | 报警信息上传 | 7 | 设备报警信息上传
6 | 获取产品SN | 10 | 适用于德普测试设备的产品SN请求、发布
7 | 获取马头枪测试标准 | 13 | 马头枪测试标准的请求、发布、下载
|  | 14 | 马头枪测试标准的上传、校验
8 | 上传马头枪数据 | 12 | 马头枪工序的产品条码、测试项目、测试数据上传
9 | 停机信息发布 | 1-11均可 | 当发生需要停机的状况时，在需停机的工作中心上传或请求数据时，MES系统返回停机信息
10 | 停机信息上传 | 1-11均可 | 1、设备依据停机指令停机时，上传停机信息； 2、设备停机后，又恢复运行时，上传停机恢复信息。

## 1-生产任务
自动线生产任务设备接口交互内容明细表
所属线别 | 工作中心SN | 工作中心名称 | 设备请求条码 |  | MES发布内容 |  |  |  |  | 设备读取内容
|  |  | 数据类型 | 工作中心SN | 数据类型 | 工作中心SN | 料号 | 产品条码 | 极性 | 数据类型 | 工作中心SN | 料号 | 产品条码 | 极性
|  |  | M_FLAG | M_WORKSTATION_SN | M_FLAG | M_WORKSTATION_SN | M_MODEL | M_SN | M_POLAR | M_FLAG | M_WORKSTATION_SN | M_MODEL | M_SN | M_POLAR
方形铝壳1线 | L00100301 | L001端板雕刻01 | 11 | L00100301 | 11 | L00100301 | 机种料号 | 模块条码 | 极性 | 11 | L00100301 | 机种料号 | 模块条码 | 极性
圆柱模块1线 | Y00100101 | Y001胶框上料01 | 11 | Y00100101 | 11 | Y00100101 | 机种料号 | 模块条码 | 极性 | 11 | Y00100101 | 机种料号 | 模块条码 | 极性
圆柱模组1线 | M00100101 | M001模块堆叠 | 11 | M00100101 | 11 | M00100101 | 机种料号 | 模组条码 | 极性 | 11 | M00100101 | 机种料号 | 模组条码 | 极性
返回目录

## 2-数据上传
设备接口上传交互数据内容明细表
序号 | 所属线别 | 工作中心SN | 线体设备名称 | 工作中心名称 | 设备上传内容 | [8 empty] | MES返回结果 |  | 备注
[5 empty] | 数据类型 | 设备SN | 工作中心SN | 制令单号 | 产品条码 | 子组件条码 | 容器SN | 档位 | 测试结果 | 处理结果 | 停机信息
[5 empty] | M_FLAG | M_DEVICE_SN | M_WORKSTATION_SN | M_MO | M_SN | M_UNION_SN | M_CONTAINER_SN | M_LEVEL | M_ITEMVALUE | RES | CONTROL_TYPE
1 | 方形铝壳1线 | L00100101 |  | L001电芯测试01 | 3 |  | L00100101 |  | 电芯条码 |  |  |  | K值:值:mV/h¦cell电压:值:V¦cell内阻:值:mΩ¦电池厚度:值:mm | OK/NG | RUN/STOP
2 | 方形铝壳1线 | L00100301 |  | L001端板雕刻01 | 1 |  | L00100301 |  | 模块条码 |  |  |  |  | OK/NG | RUN/STOP
3 | 方形铝壳1线 | L00100401 |  | L001电芯堆叠01 | 2 |  | L00100401 |  | 模块条码 | 电芯条码 |  |  |  | OK/NG | RUN/STOP
4 | 方形铝壳1线 | L00100501 |  | L001铝壳极性检测01 | 3 |  | L00100501 |  | 模块条码 |  |  |  | 电芯极性:OK/NG: | OK/NG | RUN/STOP
5 | 方形铝壳1线 | L00100601 |  | L001挤压测试01 | 3 |  | L00100601 |  | 模块条码 |  |  |  | 挤压压力:值:Kgf¦模块长度:值:mm | OK/NG | RUN/STOP
6 | 方形铝壳1线 | L00100602 |  | L001挤压测试02 | 3 |  | L00100602 | [6 empty] | OK/NG | RUN/STOP
7 | 方形铝壳1线 | L00100801 |  | L001模块外框焊接 | 3 |  | L00100801 |  | 模块条码 |  |  |  | 外框焊接位置:OK/NG:¦外框焊接功率1:值:W¦外框焊接功率2:值:W¦外框焊接功率3:值:W¦外框焊接功率4:值:W¦外框焊接功率5:值:W¦外框焊接功率6:值:W | OK/NG | RUN/STOP
8 | 方形铝壳1线 | L00100901 |  | L001焊接检测 | 3 |  | L00100901 |  | 模块条码 |  |  |  | 外框焊缝检测:OK/NG: | OK/NG | RUN/STOP
9 | 方形铝壳1线 | L00101001 |  | L001绝缘测试 | 3 |  | L00101001 |  | 模块条码 |  |  |  | 电芯与外壳绝缘:最小值:GΩ¦相邻电芯正极绝缘:最小值:GΩ | OK/NG | RUN/STOP
10 | 方形铝壳1线 | L00101101 |  | L001灌胶 | 3 |  | L00101101 |  | 模块条码 |  |  |  | 灌胶胶量:值:ml | OK/NG | RUN/STOP
11 | 方形铝壳1线 | L00101201 |  | L001胶水固化开始 | 1 |  | L00101201 |  | 模块条码 |  |  |  |  | OK/NG | RUN/STOP
12 | 方形铝壳1线 | L00101202 |  | L001胶水固化结束 | 1 |  | L00101202 |  | 模块条码 |  |  |  |  | OK/NG | RUN/STOP
13 | 方形铝壳1线 | L00101301 |  | L001清洗前视觉检测 | 3 |  | L00101301 |  | 模块条码 |  |  |  | 极柱清洗位置:OK/NG: | OK/NG | RUN/STOP
14 | 方形铝壳1线 | L00101401 |  | L001激光清洗 | 3 |  | L00101401 |  | 模块条码 |  |  |  | 激光清洗结果:OK/NG:¦极柱清洗范围:值:mm¦极柱清洗功率:值:W | OK/NG | RUN/STOP
15 | 方形铝壳1线 | L00101601 |  | L001导流排焊接 | 3 |  | L00101601 |  | 模块条码 |  |  |  | 导流排焊接定位结果:OK/NG:¦导流排焊接功率:值:W¦导流排焊接离焦量:值:mm¦导流排焊接速度:值:%¦导流排焊接直径:值:mm | OK/NG | RUN/STOP
16 | 方形铝壳1线 | L00101701 |  | L001铝壳模块DCIR测试 | 3 |  | L00101701 |  | 模块条码 |  |  |  | DCIR值:值:mΩ¦DCIR测试放电电流1:值:A¦DCIR测试放电电流2:值:A¦DCIR测试放电时间:值:s¦DCIR测试静置时间:值:s | OK/NG | RUN/STOP
17 | 方形铝壳1线 | L00101801 |  | L001模块绝缘测试 | 3 |  | L00101801 |  | 模块条码 |  |  |  | 正极对壳体绝缘值:值:MΩ¦负极对壳体绝缘值:值:MΩ | OK/NG | RUN/STOP
18 | 方形铝壳1线 | L00101901 |  | L001模块充放电测试01 | 3 |  | L00101901 |  | 模块条码 |  |  |  | 测试前静态电压极差:值:mV¦放电3min电压极差:值:mV¦温升:值:℃¦温度极差:值:℃ | 德普 | 德普
19 | 圆柱模块1线 | Y00100101 | A线支架上下料 | Y001胶框上料01 | 3 |  | Y00100101 |  | 模块条码 |  |  |  | 扫码结果:OK/NG: | OK/NG | RUN/STOP
20 | 圆柱模块1线 | Y00100201 | A线1#、2#点胶机 | Y001胶框涂UV胶01 | 3 |  | Y00100201 |  | 模块条码 |  |  |  | UV胶胶量:值:mg | OK/NG | RUN/STOP
21 | 圆柱模块1线 | Y00100301 | A线绑定工位 | Y001电芯入胶框01 | 1 |  | Y00100301 |  | 模块条码 |  |  | 模块档位 |  | OK/NG | RUN/STOP | 模块档位包含电压、阻值、容量
22 | 圆柱模块1线 | Y00100401 | A线绑定工位 | Y001圆柱极性检测01 | 3 |  | Y00100401 |  | 模块条码 |  |  |  | 极性检测结果:OK/NG: | OK/NG | RUN/STOP
23 | 圆柱模块1线 | Y00100501 | A线1#人工位 | Y001安装上胶框01 | 1 |  | Y00100501 |  | 模块条码 |  |  |  |  | OK/NG | RUN/STOP
24 | 圆柱模块1线 | Y00100601 | A线锁螺丝机 | Y001安装上下胶框固定螺丝01 | 3 |  | Y00100601 |  | 模块条码 |  |  |  | 螺丝1扭矩:值:Nm¦螺丝2扭矩:值:Nm¦螺丝3扭矩:值:Nm¦螺丝4扭矩:值:Nm¦螺丝1角度:值:°¦螺丝2角度:值:°¦螺丝3角度:值:°¦螺丝4角度:值:° | OK/NG | RUN/STOP
25 | 圆柱模块1线 | Y00100701 | A线UV固化 | Y001UV固化01 | 3 |  | Y00100701 |  | 模块条码 |  |  |  | UV胶固化时间:值:s¦UV胶固化温度:值:℃ | OK/NG | RUN/STOP
26 | 圆柱模块1线 | Y00100801 | A线3#点胶机 | Y001上胶框涂胶01 | 3 |  | Y00100801 |  | 模块条码 |  |  |  | 涂胶胶量:值:mg | OK/NG | RUN/STOP
27 | 圆柱模块1线 | Y00100901 | A线1#烘烤机 | Y001上胶框胶水烘烤01 | 3 |  | Y00100901 |  | 模块条码 |  |  |  | 烘烤最高温度:值:℃¦烘烤最低温度:值:℃¦烘烤时间:值:s | OK/NG | RUN/STOP
28 | 圆柱模块1线 | Y00101001 | A线2#人工位 | Y001安装上胶框导流片01 | 1 |  | Y00101001 |  | 模块条码 |  |  |  |  | OK/NG | RUN/STOP
29 | 圆柱模块1线 | Y00101101 | A线3#点胶机 | Y001下胶框涂胶01 | 3 |  | Y00101101 |  | 模块条码 |  |  |  | 涂胶胶量:值:mg | OK/NG | RUN/STOP
30 | 圆柱模块1线 | Y00101201 | A线2#烘烤机 | Y001下胶框胶水烘烤01 | 3 |  | Y00101201 |  | 模块条码 |  |  |  | 烘烤最高温度:值:℃¦烘烤最低温度:值:℃¦烘烤时间:值:s | OK/NG | RUN/STOP
31 | 圆柱模块1线 | Y00101301 | A线3#人工位 | Y001安装下胶框导流片01 | 1 |  | Y00101301 |  | 模块条码 |  |  |  |  | OK/NG | RUN/STOP
32 | 圆柱模块1线 | Y00101401 | A线导流片CCD检查 | Y001导流片CCD检查01 | 3 |  | Y00101401 |  | 模块条码 |  |  |  | 导流片安装结果:OK/NG: | OK/NG | RUN/STOP
33 | 圆柱模块1线 | Y00101501 | B线1#激光清洗机 | Y001反面激光清洗01 | 3 |  | Y00101501 |  | 模块条码 |  |  |  | 清洗范围:值:mm¦清洗功率:值:W | OK/NG | RUN/STOP
34 | 圆柱模块1线 | Y00101601 | B线1#溢胶检测 | Y001反面清洗检测01 | 3 |  | Y00101601 |  | 模块条码 |  |  |  | 激光清洗结果:OK/NG: | OK/NG | RUN/STOP
35 | 圆柱模块1线 | Y00101701 | B线1#铝丝焊接 | Y001反面铝丝焊接01 | 3 |  | Y00101701 |  | 模块条码 |  |  |  | 电压:值:V¦压力:值:N¦时间:值:s | OK/NG | RUN/STOP
36 | 圆柱模块1线 | Y00101801 | B线2#激光清洗机 | Y001正面激光清洗01 | 3 |  | Y00101801 |  | 模块条码 |  |  |  | 清洗范围:值:mm¦清洗功率:值:W | OK/NG | RUN/STOP
37 | 圆柱模块1线 | Y00101901 | B线2#溢胶检测 | Y001正面清洗检测01 | 3 |  | Y00101901 |  | 模块条码 |  |  |  | 激光清洗结果:OK/NG: | OK/NG | RUN/STOP
38 | 圆柱模组1线 | Y00102001 | B线2#铝丝焊接 | Y001正面铝丝焊接01 | 3 |  | Y00102001 |  | 模块条码 |  |  |  | 电压:值:V¦压力:值:N¦时间:值:s | OK/NG | RUN/STOP | 正极、负极、铝板三组值
39 | 圆柱模块1线 | Y00102101 | B线DCIR检查 | Y001圆柱模块DCIR测试01 | 3 |  | Y00102101 |  | 模块条码 |  |  |  | DCIR值:值:mΩ¦DCIR测试放电电流1:值:A¦DCIR测试放电电流2:值:A¦DCIR测试放电时间:值:s¦DCIR测试静置时间:值:s | OK/NG | RUN/STOP
40 | 圆柱模块1线 | Y00102201 | C线绝缘板锁螺丝机 | Y001上下绝缘板安装固定01 | 3 |  | Y00102201 |  | 模块条码 |  |  |  | 螺丝1扭矩:值:Nm¦螺丝2扭矩:值:Nm¦螺丝1角度:值:°¦螺丝2角度:值:° | OK/NG | RUN/STOP
41 | 圆柱模组1线 | M00100101 | C线绑定工位 | M001模块堆叠 | 2 |  | M00100101 |  | 模组条码 | 模块条码1¦模块条码2¦….. | 工装板SN |  |  | OK/NG | RUN/STOP
42 | 圆柱模组1线 | M00100201 | C线打带机 | M001PET捆扎 | 3 |  | M00100201 |  | 模组条码 |  | 工装板SN |  | 模组长度:值:mm¦模组压力:值:Kgf | OK/NG | RUN/STOP | 模组长度：打带机/模组压力：夹紧机
43 | 圆柱模组1线 | M00100301 | C线打码扫码机 | M001打码扫码 | 1 |  | M00100301 |  | 模组条码 |  | 工装板SN |  |  | OK/NG | RUN/STOP
44 | 圆柱模组1线 | M00100401 | C线1#人工位 | M001安装连接片 | 1 |  | M00100401 |  | 模组条码 |  |  |  |  | OK/NG | RUN/STOP
45 | 圆柱模组1线 | M00100501 | C线2#人工位 | M001电压采集线安装及测试 | 3 |  | M00100501 |  | 模组条码 |  |  |  | 电压采集线测试结果:OK/NG: | OK/NG | RUN/STOP
46 | 圆柱模组1线 | M00100601 | C线模组焊接机 | M001连接片焊接 | 3 |  | M00100601 |  | 模组条码 |  |  |  | 焊接定位结果:OK/NG:¦焊接功率:值:W¦焊接离焦量:值:mm¦焊接速度:值:%¦焊接直径:值:mm | OK/NG | RUN/STOP | 焊接直径没有、离焦量 计算之后上传
47 | 圆柱模组1线 | M00100701 | C线3#人工位 | M001安装侧板 | 1 |  | M00100701 |  | 模组条码 |  |  |  |  | OK/NG | RUN/STOP
48 | 圆柱模组1线 | M00100801 | C线模组下线 | M001模组下线 | 1 |  | M00100801 |  | 模组条码 |  |  |  |  | OK/NG | RUN/STOP
49 | PACK生产1线 | P00100501 |  | P001PACK EOL测试01 | 3 |  | P00100501 |  | PACK箱条码 |  |  |  | BMS单体温度差异:值:℃¦BMS总电压精度测试结果:OK/NG:¦快充功能测试结果:OK/NG:¦整车通讯测试结果:OK/NG:¦BMS单体电压一致性测试结果:OK/NG:¦正极对地绝缘电阻测试:值:MΩ¦负极对地绝缘电阻测试:值:MΩ¦继电器通断测试结果:OK/NG:¦加热电阻测试:值:Ω¦维修开关测试结果:OK/NG:¦交流内阻测试:值:Ω¦BMS绝缘测试结果:OK/NG:¦开路电压测试:值:V | 德普 | 德普
50 | PACK生产1线 | P00100601 |  | P001PACK充放电测试01 | 3 |  | P00100601 |  | 批号 |  |  |  | 测试前静态电压极差:值:mV¦放电末端电压极差:值:mV¦过程温升:值:℃¦过程温度极差:值:℃¦过程最大温度:值:℃¦起始温度极差:值:℃¦放电容量:值:Ah | 德普 | 德普
51 | PACK生产1线 | P00100801 |  | P001IP67测试01 | 3 |  | P00100801 |  | PACK箱条码 |  |  |  | 气密性测试结果:值:Pam³/s
Note on P3: 注：RUN代表正常运行，STOP代表停机
Note on N23: 打码之后扫描失败，线体也需上传条码，并上传扫码结果为NG

## 3-获取、上传设备参数、测试标准
获取、上传设备参数、测试标准内容明细表
所属线别 | 线体SN | 设备请求字段 |  |  | MES发布字段 |  |  |  | 设备下载并返回下载内容 |  |  |  | MES返回结果 | 备注
|  | 数据类型 | 线体SN | 数据项类型 | 数据类型 | 线体SN | 数据项类型 | 测试数据 | 数据类型 | 线体SN | 数据项类型 | 测试数据 | 判定结果
|  | M_FLAG | M_AREA | M_ITEM_TYPE | M_FLAG | M_AREA | M_ITEM_TYPE | M_ITEMVALUE | M_FLAG | M_AREA | M_ITEM_TYPE | M_ITEMVALUE | RES
方形铝壳1线 | L001 | 4 | L001 | 1或2（1测试参数 2设备参数） | 4 | L001 | 1或2（1测试参数 2设备参数） | 料号1$机种规格[测试项目1:单值:单位¦测试项目2:最小值-最大值:单位]#料号2$机种规格[测试项目1:单值:单位¦测试项目2:最小值-最大值:单位]#料号3$机种规格[测试项目1:单值:单位¦测试项目2:最小值-最大值:单位] | 5 | L001 | 1或2（1测试参数 2设备参数） | 料号1$机种规格[测试项目1:单值:单位¦测试项目2:最小值-最大值:单位]#料号2$机种规格[测试项目1:单值:单位¦测试项目2:最小值-最大值:单位]#料号3$机种规格[测试项目1:单值:单位¦测试项目2:最小值-最大值:单位] | OK/NG
圆柱模块1线 | Y001 | 4 | Y001 |  | 4 | Y001 |  |  | 5 | Y001
圆柱模组1线 | M001 | 4 | M001 |  | 4 | M001 |  |  | 5 | M001
例如
所属线别 | 线体SN | 设备请求字段 |  |  | MES发布字段 |  |  |  | 设备下载并返回下载内容 |  |  |  | MES返回结果
|  | 数据类型 | 线体SN | 数据项类型 | 数据类型 | 线体SN | 数据项类型 | 测试数据 | 数据类型 | 线体SN | 数据项类型 | 测试数据 | 判定结果
|  | M_FLAG | M_AREA | M_ITEM_TYPE | M_FLAG | M_AREA | M_ITEM_TYPE | M_ITEMVALUE | M_FLAG | M_AREA | M_ITEM_TYPE | M_ITEMVALUE | RES
方形铝壳1线 | L001 | 4 | L001 | 1 | 4 | L001 | 1 | 2ME0000001A1$TWSME04003120C[DCIR测试放电电流1:500:A¦DCIR测试放电电流2:60:A¦DCIR测试放电时间:10:S¦DCIR测试静置时间:1:S¦DCIR值:0-4:mΩ¦K值:0-.05:mV/h¦cell电压:3.615-3.63:V¦cell内阻:.3-.5:mΩ¦导流排焊接功率:4500-4800:W¦导流排焊接离焦量:.5:mm¦导流排焊接速度:.04:¦导流排焊接直径:10-24:mm¦导流排清洗功率:114:w¦电池厚度:47.3-50:mm¦电池容量:50.1-99.9:Ah¦电芯数量:4:个¦电压极差:.5-1.5:mV¦堆叠半成品位置:10-100:¦负极对壳体绝缘值:300-99999:MΩ¦固化时间:19-21:min¦固化温度:57-63:℃¦灌胶胶量:190-210:ml¦极柱清洗功率:114:w¦挤压压力:100-500:Kgf¦模块长度:625.68-626.68:mm¦模块绝缘测试电压:500:V¦模块绝缘测试时间:15:S¦内阻极差:.012-.2:mΩ¦外框焊接功率:2700-2820:W¦正极对壳体绝缘值:300-99999:MΩ]#DXLH20170001[电池厚度:47.3-50:mm¦电压:1-5:¦内阻:5-6:¦容量:10-20:]#FXMK20170001$ABS[电池容量:50.1-99.9:Ah¦负极对壳体绝缘值:0-99999:¦灌胶胶量:190-210:ml¦挤压测试2:0-500:¦挤压压力:100-500:Kgf¦绝缘测试:0-5999:¦模块绝缘测试电压:500:V¦模块绝缘测试时间:15:S¦外框焊接拉力:1000-99999:Kgf¦正极对壳体绝缘值:0-99999:] | 5 | L001 | 1 | 2ME0000001A1$TWSME04003120C[DCIR测试放电电流1:500:A¦DCIR测试放电电流2:60:A¦DCIR测试放电时间:10:S¦DCIR测试静置时间:1:S¦DCIR值:0-4:mΩ¦K值:0-.05:mV/h¦cell电压:3.615-3.63:V¦cell内阻:.3-.5:mΩ¦导流排焊接功率:4500-4800:W¦导流排焊接离焦量:.5:mm¦导流排焊接速度:.04:¦导流排焊接直径:10-24:mm¦导流排清洗功率:114:w¦电池厚度:47.3-50:mm¦电池容量:50.1-99.9:Ah¦电芯数量:4:个¦电压极差:.5-1.5:mV¦堆叠半成品位置:10-100:¦负极对壳体绝缘值:300-99999:MΩ¦固化时间:19-21:min¦固化温度:57-63:℃¦灌胶胶量:190-210:ml¦极柱清洗功率:114:w¦挤压压力:100-500:Kgf¦模块长度:625.68-626.68:mm¦模块绝缘测试电压:500:V¦模块绝缘测试时间:15:S¦内阻极差:.012-.2:mΩ¦外框焊接功率:2700-2820:W¦正极对壳体绝缘值:300-99999:MΩ]#DXLH20170001[电池厚度:47.3-50:mm¦电压:1-5:¦内阻:5-6:¦容量:10-20:]#FXMK20170001$ABS[电池容量:50.1-99.9:Ah¦负极对壳体绝缘值:0-99999:¦灌胶胶量:190-210:ml¦挤压测试2:0-500:¦挤压压力:100-500:Kgf¦绝缘测试:0-5999:¦模块绝缘测试电压:500:V¦模块绝缘测试时间:15:S¦外框焊接拉力:1000-99999:Kgf¦正极对壳体绝缘值:0-99999:] | OK | MI： ME：设备测试项

## 4-过程参数上传
过程参数上传内容明细表
所属线别 | 线体SN | 工序 | 设备上传字段
|  |  | 数据类型 | 设备SN | 线体SN | 测试数据 | 测试时间
|  |  | M_FLAG | M_DEVICE_SN | M_AREA | M_ITEMVALUE | M_TEST_TIME
方形铝壳1线 | L001 | 电芯涂胶 | 6 |  | L001 | 电芯涂胶胶量:值:mg | 测试时间(例如：2016-12-26 10:42:21),为空时默认为当前时间
方形铝壳1线 | L001 | 外框涂胶 | 6 |  | L001 | 外框涂胶胶量:值:mg | 测试时间(例如：2016-12-26 10:42:21),为空时默认为当前时间
方形铝壳1线 | L001 | 胶水固化 | 6 |  | L001 | 胶水固化温度1：最小值：℃¦胶水固化温度2：最小值：℃¦胶水固化温度3：最小值：℃¦胶水固化温度4：最小值：℃¦胶水固化温度1：最大值：℃¦胶水固化温度2：最大值：℃¦胶水固化温度3：最大值：℃¦胶水固化温度4：最大值：℃ | 测试时间(例如：2016-12-26 10:42:21),为空时默认为当前时间
圆柱模块1线 | Y001 |  | 6 | 设备SN | Y001 |  | 测试时间(例如：2016-12-26 10:42:21),为空时默认为当前时间
圆柱模组1线 | M001 |  | 6 | 设备SN | M001 |  | 测试时间(例如：2016-12-26 10:42:21),为空时默认为当前时间

## 5-报警信息上传
报警信息上传内容明细表
所属线别 | 线体SN | 设备上传字段
|  | 数据类型 | 设备SN | 线体SN | 报警代码 | 报警等级 | 报警状态
|  | M_FLAG | M_DEVICE_SN | M_AREA | M_ERROR_CODE | M_ERROR_LEVEL | M_ERROR_STATUS
方形铝壳1线 | L001 | 7 | 设备SN | L001 | 报警代码 |  | 0或1（0发生、1恢复）
圆柱模块1线 | Y001 | 7 | 设备SN | Y001 | 报警代码 |  | 0或1（0发生、1恢复）
圆柱模组1线 | M001 | 7 | 设备SN | M001 | 报警代码 |  | 0或1（0发生、1恢复）

## 6-获取产品SN
获取产品SN设备接口交互内容明细表（德普测试设备）
所属线别 | 工作中心SN | 工作中心名称 | 设备请求字段 |  |  | MES发布字段
|  |  | 数据类型 | 设备SN | 工作中心SN | 数据类型 | 设备SN | 工作中心SN | 料号 | 产品条码 | 测试流程名称
|  |  | M_FLAG | M_DEVICE_SN | M_WORKSTATION_SN | M_FLAG | M_DEVICE_SN | M_WORKSTATION_SN | M_MODEL | M_SN | M_ROUTE
方形铝壳1线 | L00101901 | L001模块充放电测试01 | 10 | 设备SN | L00101901 | 10 | 设备SN | L00101901 | 机种料号 | 模块条码 | 测试流程名称
PACK生产1线 | P00100501 | P001PACK EOL测试01 | 10 | 设备SN | P00100501 | 10 | 设备SN | P00100501 | 机种料号 | PACK箱条码 | 测试流程名称
PACK生产1线 | P00100601 | P001PACK充放电测试01 | 10 | 设备SN | P00100601 | 10 | 设备SN | P00100601 | 机种料号 | 批号 | 测试流程名称
PACK生产1线 | P00100801 | P001IP67测试01 | 10 | 设备SN | P00100801 | 10 | 设备SN | P00100801 | 机种料号 | PACK箱条码 | 测试流程名称

## 7-获取马头枪测试标准
获取、上传马头枪测试标准内容明细表
所属线别 | 线体SN | 工序 | 设备请求字段 |  |  |  | MES发布字段 |  |  |  |  | 设备下载并返回下载内容 |  |  |  |  | MES返回结果
|  |  | 数据类型 | 线体SN | 工序 | 数据项类型 | 数据类型 | 线体SN | 工序 | 数据项类型 | 测试数据 | 数据类型 | 线体SN | 工序 | 数据项类型 | 测试数据 | 判定结果
|  |  | M_FLAG | M_AREA | M_GROUP | M_ITEM_TYPE | M_FLAG | M_AREA | M_GROUP | M_ITEM_TYPE | M_ITEMVALUE | M_FLAG | M_AREA | M_GROUP | M_ITEM_TYPE | M_ITEMVALUE | RES
Pack生产1线 | P001 | 外箱预处理 | 13 | P001 | PK00101 | 1 | 13 | P001 | PK00101 | 1 | 机种料号1[测试类型1：测试项目1：值：单位（测试项目:下限值-上限值:单位）¦测试类型2：测试项目2：值：单位]#机种料号2[测试类型1：测试项目1：值：单位（测试项目:下限值-上限值:单位）¦测试类型2：测试项目2：值：单位] | 14 | P001 | PK00101 | 1 | 机种料号1[测试类型1：测试项目1：值：单位（测试项目:下限值-上限值:单位）¦测试类型2：测试项目2：值：单位]#机种料号2[测试类型1：测试项目1：值：单位（测试项目:下限值-上限值:单位）¦测试类型2：测试项目2：值：单位] | OK/NG
Pack生产1线 | P001 | 模块/模组固定 | 13 | P001 | PK00301 | 1 | 13 | P001 | PK00301 | 1 |  | 14 | P001 | PK00301 | 1
Pack生产1线 | P001 | 软连接安装 | 13 | P001 | PK00401 | 1 | 13 | P001 | PK00401 | 1 |  | 14 | P001 | PK00401 | 1
Pack生产1线 | P001 | 安装上盖 | 13 | P001 | PK00701 | 1 | 13 | P001 | PK00701 | 1 |  | 14 | P001 | PK00701 | 1
Note on G4: 注： 1测试参数 2设备参数
Note on K4: 注： 1测试参数 2设备参数
Note on P4: 注： 1测试参数 2设备参数

## 8-上传马头枪数据
马头枪测试数据上传内容明细表
所属线别 | 工作中心SN | 工作中心名称 | 设备上传内容 |  |  |  |  | MES返回结果
|  |  | 数据类型 | 设备SN | 工作中心SN | 产品条码 | 测试结果 | RES:OK/NG
|  |  | M_FLAG | M_DEVICE_SN | M_WORKSTATION_SN | M_SN | M_ITEMVALUE | RES
PACK生产1线 | P00100101 | P001外箱预处理01 | 12 | 设备SN | P00100101 | PACK箱条码 | 测试项1:值1:单位1¦测试项2:值2:单位2¦测试项3:值3:单位…… | OK/NG
PACK生产1线 | P00100301 | P001模块/模组固定01 | 12 | 设备SN | P00100301 | PACK箱条码 | 测试项1:值1:单位1¦测试项2:值2:单位2¦测试项3:值3:单位…… | OK/NG
PACK生产1线 | P00100401 | P001软连接安装01 | 12 | 设备SN | P00100401 | PACK箱条码 | 测试项1:值1:单位1¦测试项2:值2:单位2¦测试项3:值3:单位…… | OK/NG
PACK生产1线 | P00100701 | P001安装上盖01 | 12 | 设备SN | P00100701 | PACK箱条码 | 测试项1:值1:单位1¦测试项2:值2:单位2¦测试项3:值3:单位…… | OK/NG
Note on I4: 注：允许上传多个测试项目及结果，当仅当OK项目数量等于机种测试项目数量时为OK，其余状况均为NG

## 9-停机信息发布
停机信息发布
设备上传数据或请求数据 |  | MES返回内容
数据类型 | 各数据类型对应要求必填字段 | 数据类型 | 依据数据类型返回对应内容 | RES | 停机信息
M_FLAG |  | M_FLAG |  | RES | CONTROL_TYPE
1-11均可 | 对应工作中心SN | 与请求对应的数据类型 |  | OK/NG | STOP
Note on F3: 注：RUN代表正常运行，STOP代表停机
Note on F5: 1、正常运行状态返回为空； 2、若请求或上传数据的工作中心需要停机，则返回为STOP

## 10-停机信息上传
停机信息上传
设备上传数据或请求数据
数据类型 | 工作中心 | 各数据类型对应要求必填字段 | 停机信息
M_FLAG | M_WORKSTATION_SN |  | CONTROL_TYPE
1-11均可 | 对应工作中心SN |  | RUN/STOP
Note on D5: 1、正常运行状态返回为空； 2、若工作中心停机，上传STOP，MES系统记录该工作中心停机时间； 3、若工作中心恢复运行，上传RUN，MES系统记录该工作中心恢复时间。

## 11-条码状态恢复
端板雕刻未做完重置条码发布状态
设备上传内容
数据类型 | 产品条码
M_FLAG | M_SN
15 | 产品条码1¦产品条码2¦产品条码3