## 数据分配
数据区
地址 | 类型 | 名称 | 功能说明
D8000-D8499 |  | 设置参数配置区 | 指定产品参数设置区，当设置
D8500 | INT | 产品类型 | 设置当前生产产品，0则未设置产品型号
D8502 | DINT | 预设产量 | 设置设备生产数量，产量完成后设备暂停
D8550 | UINT | 参数交互命令字 | 值=0，无
值=1，MES系统请求写入PLC--MES系统参数传送到数据设置区域后，置该值=1，PLC读取完成后置为0
值=2，PLC请求上传MES系统--PLC将本产品的参数传送到数据设置区域后，置该值=2，MES系统读取完成后置为0
D8700 | DINT | 设备当前产量
D8702 | DINT | 设备NG产量
D8704 | UINT | 设备开机时间-时
D8705 | UINT | 设备开机时间-分
D8706 | UINT | 设备开机时间-秒
D8707 | UINT | 设备周期时间（0.1S）
D8708 | REAL | 设备生产效率（个/时）
D8710 | UINT | 接收前设备A道位置1有无料字 | 特别说明-对于1线线体，工位只有2个工位只有绿色阴影部分
D8711 | UINT | 接收前设备A道位置2有无料字 | -对于2线线体，工位有4个工位有绿色阴影加橙色阴影部分
D8712 | UINT | 接收前设备A道位置3有无料字 | -对于3线线体，工位只有1个工位且没有NG位故可以不用传递有料标志字
D8713 | UINT | 接收前设备A道位置4有无料字
D8714 | UINT | 接收前设备A道位置有无完成标志字 | MES传递完成置数据为1，PLC读取完成置数据为0
D8715 | UINT | 接收前设备B道位置1有无料字
D8716 | UINT | 接收前设备B道位置2有无料字
D8717 | UINT | 接收前设备B道位置3有无料字
D8718 | UINT | 接收前设备B道位置4有无料字
D8719 | UINT | 接收前设备B道位置有无完成标志字 | MES传递完成置数据为1，PLC读取完成置数据为0
D8720 | UINT | 发送后设备A道位置1有无料字
D8721 | UINT | 发送后设备A道位置2有无料字
D8722 | UINT | 发送后设备A道位置3有无料字
D8723 | UINT | 发送后设备A道位置4有无料字
D8724 | UINT | 发送后设备A道位置有无完成标志字 | PLC传递完成置数据为1，MES系统读取完成置数据为0
D8725 | UINT | 发送后设备B道位置1有无料字
D8726 | UINT | 发送后设备B道位置2有无料字
D8727 | UINT | 发送后设备B道位置3有无料字
D8728 | UINT | 发送后设备B道位置4有无料字
D8729 | UINT | 发送后设备B道位置有无完成标志字 | PLC传递完成置数据为1，MES系统读取完成置数据为0
D8800 | UINT | 扫码数据绑定字 | 值=0，无
值=1，PLC读取扫码完成MES可以绑定
值=2，MES绑定完成
D8810-8999 | 扫码数据区

## 通用信号对接
继电器区
W20.00-W31.15 | 设备报警区域
W32.00 | MES与PLC联机 | W34.00 | MES与PLC联机反馈
W32.01 | MES脱机 | W34.01 | PLC脱机
W32.02 |  | W34.02
W32.03 |  | W34.03
W32.04 |  | W34.04
W32.05 |  | W34.05
W32.06 |  | W34.06
W32.07 | MES设备启动 | W34.07 | 反馈MES自动标志
W32.08 | MES设备暂停 | W34.08 | 反馈MES暂停标志
W32.09 | MES设备复位 | W34.09 | 反馈MES报警标志
W32.10 | MES设备初始化 | W34.10 | 反馈MES初始化标志
W32.11 | MES产量清零 | W34.11 | 反馈MES初始化完成标志
W32.12 | MES产量NG清零 | W34.12 | 反馈MES上电完成标志
W32.13 | MES清料 | W34.13
W32.14 |  | W34.14
W32.15 |  | W34.15
W33.00 |  | W35.00
W33.01 |  | W35.01
W33.02 |  | W35.02
W33.03 |  | W35.03
W33.04 |  | W35.04
W33.05 |  | W35.05
W33.06 |  | W35.06
W33.07 |  | W35.07
W33.08 |  | W35.08
W33.09 |  | W35.09
W33.10 |  | W35.10
W33.11 |  | W35.11
W33.12 |  | W35.12
W33.13 |  | W35.13
W33.14 |  | W35.14
W33.15 |  | W35.15

## IP分配
IP地址分配表 |  |  |  | IP地址分配表
上下支架机 | 电脑 | 1 | 192.168.0.1 | 打带机 | PLC | 192.168.0.65
| 触摸屏 | 2 | 192.168.0.2 | 新增翻转机构 | PLC | 192.168.0.67
| PLC | 3 | 192.168.0.3 | 打码扫码机 | PLC | 192.168.0.69
| 6轴机器人 | 4 | 192.168.0.4 | 激光模组焊接机 | PLC | 192.168.0.75
下支架内点胶 | 电脑 | 5 | 192.168.0.5 | 三线尾端机器人 | PLC | 192.168.0.77
上支架内点胶 | 电脑 | 6 | 192.168.0.6
电池分选机 | 电脑 | 7 | 192.168.0.7
| 触摸屏 | 8 | 192.168.0.8
| PLC | 9 | 192.168.0.9
电池排列机 | 电脑 | 10 | 192.168.0.10
电池入壳检测机 | 触摸屏1 | 11 | 192.168.0.11
| 触摸屏2 | 12 | 192.168.0.12
| 触摸屏3 | 13 | 192.168.0.13
| 触摸屏4 | 14 | 192.168.0.14
| PLC1排列机 | 15 | 192.168.0.15
| PLC2入壳机 | 16 | 192.168.0.16
| 机器人 | 17 | 192.168.0.17
锁螺丝机 | 电脑 | 18 | 192.168.0.18
| 触摸屏 | 19 | 192.168.0.19
| PLC | 20 | 192.168.0.20
UV固化 | 本机触摸屏 | 21 | 192.168.0.21
| 本机PLC | 22 | 192.168.0.22
| 固化机触摸屏 | 23 | 192.168.0.23
| 固化机PLC | 24 | 192.168.0.24
上支架外点胶 | 电脑 | 25 | 192.168.0.25
烤箱1 | PLC | 26 | 192.168.0.26
翻转机械手 |  | 27 | 192.168.0.27
下支架外点胶 | 电脑 | 28 | 192.168.0.28
烤箱2 | PLC | 29 | 192.168.0.29
导流片检测机 | 电脑 | 30 | 192.168.0.30
| 触摸屏 | 31 | 192.168.0.31
| PLC | 32 | 192.168.0.32
一线尾爬坡线 | 触摸屏 | 33 | 192.168.0.33
| PLC | 34 | 192.168.0.34
| 机器人1 | 35 | 192.168.0.35
| 机器人2 | 36 | 192.168.0.36
二线首端机器人 | 触摸屏 | 37 | 192.168.0.37
| PLC | 38 | 192.168.0.38
| 机器人 | 39 | 192.168.0.39
激光清洗机1 | 电脑 | 40 | 192.168.0.40
胶外溢检测机1 | 电脑 | 41 | 192.168.0.41
| 触摸屏 | 42 | 192.168.0.42
| PLC | 43 | 192.168.0.43
铝丝焊接机1 | 电脑 | 44 | 192.168.0.44
铝丝焊接机2 | 电脑 | 45 | 192.168.0.45
翻转机构2 |  | 46 | 192.168.0.46
激光清洗机2 | 电脑 | 47 | 192.168.0.47
胶外溢检测机2 | 电脑 | 48 | 192.168.0.48
| 触摸屏 | 49 | 192.168.0.49
| PLC | 50 | 192.168.0.50
DCIR测试机 | DCIR机 | 51 | 192.168.0.51
| 触摸屏 | 52 | 192.168.0.52
| PLC | 53 | 192.168.0.53
二线尾端机器人 | 触摸屏 | 54 | 192.168.0.54
| PLC | 55 | 192.168.0.55
| 机器人 | 56 | 192.168.0.56
绝缘板锁螺丝机 | 上料6轴机器人 | 57 | 192.168.0.57
| 下料4周机器人 | 58 | 192.168.0.58
| 出料6轴机器人 | 59 | 192.168.0.59
| 电脑1 | 60 | 192.168.0.60
| 电脑2 | 61 | 192.168.0.61
| 触摸屏 | 62 | 192.168.0.62
| PLC1 | 63 | 192.168.0.63
| PLC2 | 64 | 192.168.0.64
打带机 | 触摸屏 | 65 | 192.168.0.65
| PLC | 66 | 192.168.0.66
新增翻转机构 | 触摸屏 | 67 | 192.168.0.67
| PLC | 68 | 192.168.0.68
打码扫码机 | 电脑 | 69 | 192.168.0.69
| 触摸屏 | 70 | 192.168.0.70
| 显示器 | 71 | 192.168.0.71
补焊机 | 电脑 | 72 | 192.168.0.72
激光模组焊接机 | 电脑 | 73 | 192.168.0.73
| 触摸屏 | 74 | 192.168.0.74
| PLC | 75 | 192.168.0.75
| 6轴机器人 | 76 | 192.168.0.76
三线尾端机器人 | 触摸屏 | 77 | 192.168.0.77
| PLC | 78 | 192.168.0.78
| 下料4周机器人 | 79 | 192.168.0.79
一线总控 | 触摸屏 | 80 | 192.168.0.84
| PLC | 81 | 192.168.0.81
一线总控 | 触摸屏 | 82 | 192.168.0.85
| PLC | 83 | 192.168.0.82
一线总控 | 触摸屏 | 84 | 192.168.0.86
| PLC | 85 | 192.168.0.83