## 文件版本号
设备通信数据表
序号 | 文件版本号 | 修改内容 | 完成日期 | 作者
1 | v1.0 | 初版 | 2017-08-28
2 | v2.0 | 完善B,C | 2017-09-02
3 | v3.0 | C线绑定工位协议修改 | 2017-09-10
4 | v4.0 | 打码工位通信协议修改 | 2017-09-11
5 | v5.0 | 双通道同时工作 | 2017-09-25
6 | v8.0 | C线无绑定数据时给PLC提示 | 2017-11-13
7 | V9.0 | A线绑定工位前增加3个工位 | 2017-12-07
8 | V10.0 | 增加rfid通信地址 | 2017-12-08
9 | V11.0 | A线增加OPA013、OPA014、OPA015，B线添加OPB009，C线添加OPC006、OPC007、OPC008、OPC009、OPC010；增加A线三个人工位，B线末端机器人、C线4个人工位和绝缘板锁螺丝机的RFID地址 | 2018-03-04

## A线
工位ID | 工位名称 | DB1（PC->PLC) |  |  |  | DB2(PLC->PC) |  |  |  | 备注
|  | 起始地址 （D区） | 总数据长度 (字长） | 地址 | 数值描述 | 起始地址 （D区） | 总数据长度 (字长） | 地址 | 数值描述
OPA004 | A线模组- 工装板绑定 | 2050 | 10 | 2050 | 左通道读卡结果 1：复位/待机状态 2：RFID读取成功 3：RFID读取失败 | 3000 | 55 | 3000 | 0：无 1：正在运行左通道 2：正在运行右通道 | 跟锦帛方的PLC通信，说明：全部为数值描述， | PLC:192.168.0.15
|  |  |  | 2051 | 右通道读卡结果： 1：复位/待机状态 2：RFID读取成功 3：RFID读取失败 |  |  | 3001 | 1：左通道无板 2：左通道有板，读卡请求
|  |  |  | 2052 | 工装板绑定模块计数 |  |  | 3002 | 1：右通道无板 2：右通道有板，读卡请求
|  |  |  | 2053 | 1：等待 2：二维码和档位及位置信息绑定完成 |  |  | 3003 | 1：PLC请求MES读取(PLC写入) 2：MES读取完成(MES写入）
|  |  |  | 2054 | A道最后绑定完成信号1：等待 2：完成 |  |  | 3004 | 二维码读取状态 1：正常 1：失败
|  |  |  | 2055 | B道最后绑定完成信号1：等待 3：完成 |  |  | 3005 | 档位读取状态 1：正常 2：失败
[8 empty] | 3006 | 电芯极性检测 1:OK 2:NG(plc写入） 0：mes读数据完成（MES写）
[8 empty] | 3007 | A道工装板上有几个电池包1:一个2两个
[8 empty] | 3008 | B道工装板上有几个电池包1:一个2两个
[8 empty] | 3009 | A道工装板上取的第几个电池包电池包1:第一个 2:第二个
[8 empty] | 3010 | B道工装板上取的第几个电池包电池包1:第一个 2:第二个
[8 empty] | 3011 | A道绑定的第一个位置电池包放回工装板上1：电池包放回工装板上（plc写入） 2：MES确认后返回（mes写入） 3：加工失败解绑 | 如果PLC这边没有给电池包放回工装板的信号工装板流到下一工位，mes需要将没放回来的二维码解绑（这样是防止我设备中途出现故障时，或许放回来了一个电池包或则没有的情况。）
[8 empty] | 3012 | A道绑定的第二个位置电池包放回工装板上1：电池包放回工装板上（plc写入） 2：MES确认后返回（mes写入） 3：加工失败解绑
[8 empty] | 3013 | B道绑定的第一个位置电池包放回工装板上 1：电池包放回工装板上（plc写入） 2：MES确认后返回（mes写入） 3：加工失败解绑 | 如果PLC这边没有给电池包放回工装板的信号工装板流到下一工位，mes需要将没放回来的二维码解绑（这样是防止我设备中途出现故障时，或许放回来了一个电池包或则没有的情况。）
[8 empty] | 3014 | B道绑定的第二个位置电池包放回工装板上 1：电池包放回工装板上（plc写入） 2：MES确认后返回（mes写入） 3：加工失败解绑
[8 empty] | 3015 | 档位信息（原来是整型，现在换成字符型，分配10个字） | 这个档位名称客户可在我设备上进行设定
[8 empty] | 3025 | 支架二维码(分配30个字） | 每个块分配两个字符
OPA005 | A线锁螺丝 | 2100 | 10 | 2100 | 左通道读卡结果 1：复位/待机状态 2：RFID读取成功 3：RFID读取失败 4：无绑定数据 | 3100 | 10 | 3100 | 0：无 1：正在运行左通道 2：正在运行右通道 | 说明：全部为数值描述，
|  |  |  | 2101 | 右通道读卡结果： 1：复位/待机状态 2：RFID读取成功 3：RFID读取失败 4：无绑定数据 |  |  | 3101 | 1：左通道无板 2：左通道有板，读卡请求
|  |  |  | 2102 | A通道 1：复位/待机状态 2：数据读取中 3：数据读取完毕，放行 |  |  | 3102 | 1：右通道无板 2：右通道有板，读卡请求
|  |  |  | 2103 | B通道 1：复位/待机状态 2：数据读取中 3：数据读取完毕，放行
OPA006 | A线UV固化 | 2110 | 10 | 2110 | 左通道读卡结果 1：复位/待机状态 2：RFID读取成功 3：RFID读取失败 4：无绑定数据 | 3110 | 10 | 3110 | 0：无 1：正在运行左通道 2：正在运行右通道 | 说明：全部为数值描述，
|  |  |  | 2111 | 右通道读卡结果： 1：复位/待机状态 2：RFID读取成功 3：RFID读取失败 4：无绑定数据 |  |  | 3111 | 1：左通道无板 2：左通道有板，读卡请求
|  |  |  | 2112 | 1：复位/待机状态 2：数据读取中 3：数据读取完毕，放行 |  |  | 3112 | 1：右通道无板 2：右通道有板，读卡请求
OPA007 | A线3#点胶 | 2120 | 10 | 2120 | 左通道读卡结果 1：复位/待机状态 2：RFID读取成功 3：RFID读取失败 4：无绑定数据 | 3120 | 10 | 3120 | 0：无 1：正在运行左通道 2：正在运行右通道 | 说明：全部为数值描述，
|  |  |  | 2121 | 右通道读卡结果： 1：复位/待机状态 2：RFID读取成功 3：RFID读取失败 4：无绑定数据 |  |  | 3121 | 1：左通道无板 2：左通道有板，读卡请求 | 电脑192.168.0.25 共享文件D：/Info/info.TXT 产品信息D：/Info/input.TXT
|  |  |  | 2122 | 1：复位/待机状态 2：数据读取中 3：数据读取完毕，放行 |  |  | 3122 | 1：右通道无板 2：右通道有板，读卡请求
[8 empty] | 3123 | A通道工作完成状态 1：复位， 2：工作完成 | 注意：有板进来前先复位
[8 empty] | 3124 | B通道工作完成状态 1：复位， 2：工作完成 | 注意：有板进来前先复位
OPA008 | A线4#点胶 | 2130 | 10 | 2130 | 左通道读卡结果 1：复位/待机状态 2：RFID读取成功 3：RFID读取失败 4：无绑定数据 | 3130 | 10 | 3130 | 0：无 1：正在运行左通道 2：正在运行右通道 | 说明：全部为数值描述，
|  |  |  | 2131 | 右通道读卡结果： 1：复位/待机状态 2：RFID读取成功 3：RFID读取失败 4：无绑定数据 |  |  | 3131 | 1：左通道无板 2：左通道有板，读卡请求 | 电脑192.168.0.28 共享文件D：/Info/info.TXT 产品信息D：/Info/input.TXT
|  |  |  | 2132 | 1：复位/待机状态 2：数据读取中 3：数据读取完毕，放行 |  |  | 3132 | 1：右通道无板 2：右通道有板，读卡请求
[8 empty] | 3133 | A通道工作完成状态 1：复位， 2：工作完成 | 注意：有板进来前先复位
[8 empty] | 3134 | B通道工作完成状态 1：复位， 2：工作完成
OPA009 | A线CCD检测 | 2140 | 10 | 2140 | 左通道读卡结果 1：复位/待机状态 2：RFID读取成功 3：RFID读取失败 4：无绑定数据 | 3140 | 10 | 3140 | 0：无 1：正在运行左通道 2：正在运行右通道 | 说明：全部为数值描述，
|  |  |  | 2141 | 右通道读卡结果： 1：复位/待机状态 2：RFID读取成功 3：RFID读取失败 4：无绑定数据 |  |  | 3141 | 1：左通道无板 2：左通道有板，读卡请求
|  |  |  | 2142 | 1：复位/待机状态 2：数据读取中 3：数据读取完毕，放行 |  |  | 3142 | 1：右通道无板 2：右通道有板，读卡请求
OPA010 | A线上下支架机 | 2150 | 10 | 2150 | 左通道读卡结果 1：复位/待机状态 2：RFID读取成功 3：RFID读取失败 | 3150 | 10 | 3150 | 0：无 1：正在运行左通道 2：正在运行右通道 | 说明：全部为数值描述，192.168.0.81
|  |  |  | 2151 | 右通道读卡结果： 1：复位/待机状态 2：RFID读取成功 3：RFID读取失败 |  |  | 3151 | 1：左通道无板 2：左通道有板，读卡请求
|  |  |  | 2152 | 1：复位/待机状态 2：数据读取中 3：数据读取完毕，放行 |  |  | 3152 | 1：右通道无板 2：右通道有板，读卡请求
OPA010 | 上下支架 | D9100 | 10 | D9100 | 请求二维码结果 1：复位/待机状态 2：请求二维码成功 3：请求二维码失败 | d9000 | 10 | D9000 | 0：无 1：请求二维码 | 说明：全部为数值描述，192.168.0.3
|  |  |  | D9101 | 上传MES结果，1:复位，2：成功 |  |  | D9001 | 扫码结果 0：初始状态 1：扫码成功 2：扫码失败
OPA011 | A线点胶机1 | 2160 | 10 | 2160 | 左通道读卡结果 1：复位/待机状态 2：RFID读取成功 3：RFID读取失败 | 3160 | 10 | 3160 | 0：无 1：正在运行左通道 2：正在运行右通道 | 说明：全部为数值描述，
|  |  |  | 2161 | 右通道读卡结果： 1：复位/待机状态 2：RFID读取成功 3：RFID读取失败 |  |  | 3161 | 1：左通道无板 2：左通道有板，读卡请求 | 电脑192.168.0.6 共享文件D：/Info/info.TXT
|  |  |  | 2162 | 1：复位/待机状态 2：数据读取中 3：数据读取完毕，放行 |  |  | 3162 | 1：右通道无板 2：右通道有板，读卡请求
[8 empty] | 3163 | A通道工作完成状态 1：复位， 2：焊接完成 | 注意：有板进来前先复位
[8 empty] | 3164 | B通道工作完成状态 1：复位， 2：工作完成 | 注意：有板进来前先复位
OPA012 | A线点胶机2 | 2170 | 10 | 2170 | 左通道读卡结果 1：复位/待机状态 2：RFID读取成功 3：RFID读取失败 | 3170 | 10 | 3170 | 0：无 1：正在运行左通道 2：正在运行右通道 | 说明：全部为数值描述，
|  |  |  | 2171 | 右通道读卡结果： 1：复位/待机状态 2：RFID读取成功 3：RFID读取失败 |  |  | 3171 | 1：左通道无板 2：左通道有板，读卡请求 | 电脑192.168.0.5 共享文件D：/Info/info.TXT
|  |  |  | 2172 | 1：复位/待机状态 2：数据读取中 3：数据读取完毕，放行 |  |  | 3172 | 1：右通道无板 2：右通道有板，读卡请求
[8 empty] | 3173 | A通道工作完成状态 1：复位， 2：焊接完成 | 注意：有板进来前先复位
[8 empty] | 3174 | B通道工作完成状态 1：复位， 2：工作完成 | 注意：有板进来前先复位
OPA013 | A线人工位1 | 2180 | 10 | 2180 | 左通道读卡结果 1：复位/待机状态 2：RFID读取成功 3：RFID读取失败 | 3180 | 10 | 3180 | 0：无 1：正在运行左通道 2：正在运行右通道 | 说明：全部为数值描述，
|  |  |  | 2181 | 右通道读卡结果： 1：复位/待机状态 2：RFID读取成功 3：RFID读取失败 |  |  | 3181 | 1：左通道无板 2：左通道有板，读卡请求
|  |  |  | 2182 | 1：复位/待机状态 2：数据读取中 3：数据读取完毕，放行 |  |  | 3182 | 1：右通道无板 2：右通道有板，读卡请求
OPA014 | A线人工位2 | 2190 | 10 | 2190 | 左通道读卡结果 1：复位/待机状态 2：RFID读取成功 3：RFID读取失败 | 3190 | 10 | 3190 | 0：无 1：正在运行左通道 2：正在运行右通道 | 说明：全部为数值描述，
|  |  |  | 2191 | 右通道读卡结果： 1：复位/待机状态 2：RFID读取成功 3：RFID读取失败 |  |  | 3191 | 1：左通道无板 2：左通道有板，读卡请求
|  |  |  | 2192 | 1：复位/待机状态 2：数据读取中 3：数据读取完毕，放行 |  |  | 3192 | 1：右通道无板 2：右通道有板，读卡请求
OPA015 | A线人工位3 | 2200 | 10 | 2200 | 左通道读卡结果 1：复位/待机状态 2：RFID读取成功 3：RFID读取失败 | 3200 | 10 | 3200 | 0：无 1：正在运行左通道 2：正在运行右通道 | 说明：全部为数值描述，
|  |  |  | 2201 | 右通道读卡结果： 1：复位/待机状态 2：RFID读取成功 3：RFID读取失败 |  |  | 3201 | 1：左通道无板 2：左通道有板，读卡请求
|  |  |  | 2202 | 1：复位/待机状态 2：数据读取中 3：数据读取完毕，放行 |  |  | 3202 | 1：右通道无板 2：右通道有板，读卡请求
OPA16 | 烘烤1 | 2210 | 10 | 2210 | 左通道读卡结果 1：复位/待机状态 2：数据读取成功 3：数据读取失败 | 3210 | 10 | 3210 | 1：左通道无板 2：左通道读取数据请求
|  |  |  | 2211 | 右通道读卡结果： 1：复位/待机状态 2：数据读取成功 3：数据读取失败 |  |  | 3211 | 1：右通道无板 2：右通道读取数据请求
OPA17 | 烘烤2 | 2220 | 10 | 2220 | 左通道读卡结果 1：复位/待机状态 2：数据读取成功 3：数据读取失败 | 3220 | 10 | 3220 | 1：左通道无板 2：左通道，数据读取请求
|  |  |  | 2221 | 右通道读卡结果： 1：复位/待机状态 2：数据读取成功 3：数据读取失败 |  |  | 3221 | 1：右通道无板 2：右通道，数据读取请求

## B线
工位ID | 工位名称 | DB1（PC->PLC) |  |  |  | DB2(PLC->PC) |  |  |  | 备注
|  | 起始地址 （D区） | 总数据长度 (字长） | 地址 | 数值描述 | 起始地址 （D区） | 总数据长度 (字长） | 地址 | 数值描述
OPB001 | B线模组- 工装板绑定 | 2050 | 10 | 2050 | 1：复位/待机状态 2：RFID读取成功 3：RFID读取失败 | 3000 | 40 | 3000 | 1：无板 2：有板，读卡请求 | 跟锦帛方的PLC通信，
|  |  |  | 2051 | 工装板绑定模块计数 |  |  | 3001 | 1：PLC请求MES读取(PLC写入)条码 2：MES读取完成(MES写入）条码完成 | 跟锦帛方PLC通信， 由mes读条码
|  |  |  | 2052 | 1：等待 2：绑定完成，放行 3：产品信息不存在 |  |  | 3002 | 二维码读取状态 1：正常 2：失败 3：条码重复绑定 | 跟锦帛方PLC通信
OPB002 | B线1号激光清洗 | 2060 | 10 | 2060 | 左通道读卡结果 1：复位/待机状态 2：RFID读取成功 3：RFID读取失败 4：无绑定数据 | 3040 | 10 | 3040 | 0：无 1：正在运行左通道 2：正在运行右通道 | 说明：全部为数值描述，
|  |  |  | 2061 | 右通道读卡结果： 1：复位/待机状态 2：RFID读取成功 3：RFID读取失败 4：无绑定数据 |  |  | 3041 | 1：左通道无板 2：左通道有板，读卡请求
|  |  |  | 2062 | 1：复位/待机状态 2：数据读取中 3：数据读取完毕，放行 |  |  | 3042 | 1：右通道无板 2：右通道有板，读卡请求
[8 empty] | 3043 | A通道工作完成状态 1：复位， 2：清洗完成 | 注意：有板进来前先复位
[8 empty] | 3044 | B通道工作完成状态 1：复位， 2：清洗完成 | 注意：有板进来前先复位
OPB003 | B线1号胶外溢检查 | 2070 | 10 | 2070 | 左通道读卡结果 1：复位/待机状态 2：RFID读取成功 3：RFID读取失败 4：无绑定数据 | 3050 | 10 | 3050 | 0：无 1：正在运行左通道 2：正在运行右通道 | 说明：全部为数值描述，
|  |  |  | 2071 | 右通道读卡结果： 1：复位/待机状态 2：RFID读取成功 3：RFID读取失败 4：无绑定数据 |  |  | 3051 | 1：左通道无板 2：左通道有板，读卡请求
|  |  |  | 2072 | 1：复位/待机状态 2：数据读取中 3：数据读取完毕，放行 |  |  | 3052 | 1：右通道无板 2：右通道有板，读卡请求
OPB004 | B线铝丝焊 | 2080 | 10 | 2080 | 左通道读卡结果 1：复位/待机状态 2：RFID读取成功 3：RFID读取失败 4：无绑定数据 | 3060 | 10 | 3060 | 0：无 1：正在运行左通道 2：正在运行右通道 | 说明：全部为数值描述，
|  |  |  | 2081 | 右通道读卡结果： 1：复位/待机状态 2：RFID读取成功 3：RFID读取失败 4：无绑定数据 |  |  | 3061 | 1：左通道无板 2：左通道有板，读卡请求
|  |  |  | 2082 | 1：复位/待机状态 2：数据读取中 3：数据读取完毕，放行 |  |  | 3062 | 1：右通道无板 2：右通道有板，读卡请求
[8 empty] | 3063 | A通道工作完成状态 1：复位， 2：焊接完成 | 注意：有板进来前先复位
[8 empty] | 3064 | B通道工作完成状态 1：复位， 2：焊接完成 | 注意：有板进来前先复位
OPB005 | B线2号激光清洗 | 2090 | 10 | 2090 | 左通道读卡结果 1：复位/待机状态 2：RFID读取成功 3：RFID读取失败 4：无绑定数据 | 3070 | 10 | 3070 | 0：无 1：正在运行左通道 2：正在运行右通道 | 说明：全部为数值描述，
|  |  |  | 2091 | 右通道读卡结果： 1：复位/待机状态 2：RFID读取成功 3：RFID读取失败 4：无绑定数据 |  |  | 3071 | 1：左通道无板 2：左通道有板，读卡请求
|  |  |  | 2092 | 1：复位/待机状态 2：数据读取中 3：数据读取完毕，放行 |  |  | 3072 | 1：右通道无板 2：右通道有板，读卡请求
[8 empty] | 3073 | A通道工作完成状态 1：复位， 2：清洗完成 | 注意：有板进来前先复位
[8 empty] | 3074 | B通道工作完成状态 1：复位， 2：清洗完成 | 注意：有板进来前先复位
OPB006 | B线2号胶外溢检查 | 2100 | 10 | 2100 | 左通道读卡结果 1：复位/待机状态 2：RFID读取成功 3：RFID读取失败 4：无绑定数据 | 3080 | 10 | 3080 | 0：无 1：正在运行左通道 2：正在运行右通道 | 说明：全部为数值描述，
|  |  |  | 2101 | 右通道读卡结果： 1：复位/待机状态 2：RFID读取成功 3：RFID读取失败 4：无绑定数据 |  |  | 3081 | 1：左通道无板 2：左通道有板，读卡请求
|  |  |  | 2102 | 1：复位/待机状态 2：数据读取中 3：数据读取完毕，放行 |  |  | 3082 | 1：右通道无板 2：右通道有板，读卡请求
OPB007 | B线DCIR检查 | 2110 | 10 | 2110 | 左通道读卡结果 1：复位/待机状态 2：RFID读取成功 3：RFID读取失败 4：无绑定数据 | 3090 | 10 | 3090 | 0：无 1：正在运行左通道 2：正在运行右通道 | 说明：全部为数值描述，
|  |  |  | 2111 | 右通道读卡结果： 1：复位/待机状态 2：RFID读取成功 3：RFID读取失败 4：无绑定数据 |  |  | 3091 | 1：左通道无板 2：左通道有板，读卡请求
|  |  |  | 2112 | 1：复位/待机状态 2：数据读取中 3：数据读取完毕，放行 |  |  | 3092 | 1：右通道无板 2：右通道有板，读卡请求
OPB008 | B线2#铝丝焊接 | 2120 | 10 | 2120 | 左通道读卡结果 1：复位/待机状态 2：RFID读取成功 3：RFID读取失败 4：无绑定数据 | 3100 | 10 | 3100 | 0：无 1：正在运行左通道 2：正在运行右通道 | 说明：全部为数值描述，
|  |  |  | 2121 | 右通道读卡结果： 1：复位/待机状态 2：RFID读取成功 3：RFID读取失败 4：无绑定数据 |  |  | 3101 | 1：左通道无板 2：左通道有板，读卡请求
|  |  |  | 2122 | 1：复位/待机状态 2：数据读取中 3：数据读取完毕，放行 |  |  | 3102 | 1：右通道无板 2：右通道有板，读卡请求
[8 empty] | 3103 | A通道工作完成状态 1：复位， 2：焊接完成 | 注意：有板进来前先复位
[8 empty] | 3104 | A通道工作完成状态 1：复位， 2：焊接完成 | 注意：有板进来前先复位
OPB009 | B线末端机器人 | 2130 | 10 | 2130 | 工位读卡结果 1：复位/待机状态 2：RFID读取成功 3：RFID读取失败 4：无绑定数据 | 3200 | 10 | 3200 | 1：通道无板 2：通道有板，读卡请求 | 说明：全部为数值描述，
|  |  |  | 2131 | 1：复位/待机状态 2：数据读取中 3：数据读取完毕，放行
OPB009 | C线头部机器人 | 2140 | 10 | 2140 | 工位读卡结果 1：复位/待机状态 2：RFID读取成功 3：RFID读取失败 4：无绑定数据 | 3300 | 10 | 3300 | 1：通道无板 2：通道有板，读卡请求 | 说明：全部为数值描述，
|  |  |  | 2141 | 1：复位/待机状态 2：数据读取中 3：数据读取完毕，放行

## C线
工位ID | 工位名称 | DB1（PC->PLC) |  |  |  | DB2(PLC->PC) |  |  |  | 备注
|  | 起始地址 （D区） | 总数据长度 (字长） | 地址 | 数值描述 | 起始地址 （D区） | 总数据长度 (字长） | 地址 | 数值描述
OPC001 | C线分档绑定 | 2000 |  | 2000 | 1：正常分档 2：读条码失败 3：产品信息不存在 4：档位已满 | 3000 | 20 | 3000 | 1：扫码请求(PLC>MES) 2：扫码完成(MES->PLC) | 只跟捷创PLC通信，MES读取条码,192.168.0.83
|  |  |  | 2001 | 0：无分档信息 1~4：分档信息 |  |  | 3001 | 1：无板 2：有板，读卡请求
|  |  | 20 | 2002 | 待绑定模块数量 |  |  | 3002 | 1：复位 2：抓取完成，允许绑定 | 绑定的模块条码依靠分档时缓存下来的模块信息
|  |  |  | 2003 | 1：复位/待机状态 2：RFID读取成功 3：RFID读取失败 |  |  | 3003 | 正在绑定的分档位(1~4)
|  |  |  | 2004 | 1：复位 2：数据绑定完成，允许放行 3: 模块数量为空
OPC002 | C线打带 | 2020 | 10 | 2020 | 1：复位/待机状态 2：RFID读取成功 3：RFID读取失败 4：无绑定数据 | 3020 | 10 | 3020 | 1：无板 2：有板，读卡请求 | 说明：全部为数值描述，
|  |  |  | 2021 | 1：复位/待机状态 2：数据读取中 3：数据读取完毕，放行
OPC003 | C线PACK打码 | 2030 | 10 | 2030 | 1：复位/待机状态 2：RFID读取成功 3：RFID读取失败 4：无绑定数据 | 3030 | 10 | 3030 | 1：无板 2：有板，读卡请求 | 跟锦帛方PLC交互
|  |  |  | 2031 | 1：复位/待机状态 2：数据读取中 3：数据读取完毕，放行 |  |  | 3031 | 1：无扫码请求 2：扫码请求
|  |  |  | 2032 | 1：读码状态复位 2：读码成功 3：读码失败 4：读码两次失败，报警
OPC004 | C线模组焊接 | 2040 | 10 | 2040 | 1：复位/待机状态 2：RFID读取成功 3：RFID读取失败 4：无绑定数据 | 3040 | 10 | 3040 | 1：无板 2：有板，读卡请求 | 说明：全部为数值描述，
|  |  |  | 2041 | 1：复位/待机状态 2：数据读取中 3：数据读取完毕，放行
OPC005 | C线机器人出料 | 2050 | 10 | 2050 | 1：复位/待机状态 2：RFID读取成功 3：RFID读取失败 | 3050 | 10 | 3050 | 1：无板 2：有板，读卡请求 | 说明：全部为数值描述，
|  |  |  | 2051 | 1：复位/待机状态 2：数据读取中 3：数据读取完毕，放行 |  |  | 3051
OPC006 | C线绝缘板锁螺丝机 | 2060 | 10 | 2060 | 1：复位/待机状态 2：RFID读取成功 3：RFID读取失败 | 3060 | 10 | 3060 | 1：无板 2：有板，读卡请求 | 说明：全部为数值描述，
|  |  |  | 2061 | 1：复位/待机状态 2：数据读取中 3：数据读取完毕，放行 |  |  | 3061
OPC007 | C线人工位1 | 2070 | 10 | 2070 | 1：复位/待机状态 2：RFID读取成功 3：RFID读取失败 | 3070 | 10 | 3070 | 1：无板 2：有板，读卡请求 | 说明：全部为数值描述，
|  |  |  | 2071 | 1：复位/待机状态 2：数据读取中 3：数据读取完毕，放行
OPC008 | C线人工位2 | 2080 | 10 | 2080 | 1：复位/待机状态 2：RFID读取成功 3：RFID读取失败 | 3080 | 10 | 3080 | 1：无板 2：有板，读卡请求 | 说明：全部为数值描述，
|  |  |  | 2081 | 1：复位/待机状态 2：数据读取中 3：数据读取完毕，放行
OPC009 | C线人工位3 | 2090 | 10 | 2090 | 1：复位/待机状态 2：RFID读取成功 3：RFID读取失败 | 3090 | 10 | 3090 | 1：无板 2：有板，读卡请求 | 说明：全部为数值描述，
|  |  |  | 2091 | 1：复位/待机状态 2：数据读取中 3：数据读取完毕，放行
OPC010 | C线人工位3 | 2100 | 10 | 2100 | 1：复位/待机状态 2：RFID读取成功 3：RFID读取失败 | 3100 | 10 | 3100 | 1：无板 2：有板，读卡请求 | 说明：全部为数值描述，
|  |  |  | 2101 | 1：复位/待机状态 2：数据读取中 3：数据读取完毕，放行

## 条码枪地址
条码枪地址
ID | 功能 | IP地址
1 | B线工装板绑定 | 192.168.0.92:9004
2 | C线分档 | 192.168.0.93:9004
3 | C线打码 | 192.168.0.94:9004

## CCD地址
CCD地址
ID | 功能 | IP地址
1 | A线锁螺丝CCD检测 | 192.168.0.18:6666
2 | 载流片检测 | 192.168.0.30:7777
3 | B线1号胶外溢检查 | 192.168.0.41:7777
4 | B线2号胶外溢检查 | 192.168.0.48:7777
5 | B线DCIR | 192.168.0.51:6666
6 | A线绑定工位CCD检测 | 192.168.0.10:6666

## PLC地址
工位流程控制PLC
ID | 功能 | IP地址
1 | A线总控 | 192.168.0.81:9600
2 | B线总控 | 192.168.0.82:9600
3 | C线总控 | 192.168.0.83:9600
4 | 电池入壳检测机-PLC1 | 192.168.0.15:9600
5 | B线首端绑定 | 192.168.0.38:9600
6 | C线打带 | 192.168.0.68:9600
7 | C线打码扫码 | 192.168.0.71:9600
数据采集PLC
8 | A线电池排列机 | 192.168.0.10:9600
9 | A线支架上下料机 | 192.168.0.3:9600
10 | A线自动打螺丝机 | 192.168.0.20:9600
11 | A线UV固化本机 | 192.168.0.22:9600
12 | A线UV固化炉 | 192.168.0.24:9600
13 | A线载流片检测 | 192.168.0.32:9600
14 | A线末端机器人 | 192.168.0.34:9600
15 | B线前端机器人 | 192.168.0.39:9600
16 | B线胶外溢检查1 | 192.168.0.43:9600
17 | B线胶外溢检查2 | 192.168.0.50:9600
18 | B线DCIR测试机 | 192.168.0.53:9600
19 | B线末端机器人 | 192.168.0.56:9600
20 | C线绝缘板锁螺丝机1 | 192.168.0.63:9600
21 | C线绝缘板锁螺丝机2 | 192.168.0.64:9600
22 | C线模组焊接 | 192.168.0.75:9600
23 | C线尾端ABB机器人 | 192.168.0.78:9600
24 | C线打带机翻转机构 | 192.168.0.68:9600

## A线读卡器IP
A线RFID |  |  | B线RFID |  |  | C线RFID
ID | 工位 | 地址 | 序号 | 读卡器工位 | IP地址 | 序号 | 读卡器工位 | IP地址
1 | A线绑定工位A通道 | 192.168.0.191:6000 | 1 | B线绑定工位 | 192.168.0.210 | 1 | C线绑定工位 | 192.168.0.230
2 | A线绑定工位B通道 | 192.168.0.192:6000 | 2 | 1#激光清洗机A道 | 192.168.0.211 | 2 | 自动打带机 | 192.168.0.231
3 | A线锁螺丝工位A通道 | 192.168.0.193:6000 | 3 | 1#激光清洗机B道 | 192.168.0.212 | 3 | 扫描及打码 | 192.168.0.232
4 | A线锁螺丝工位B通道 | 192.168.0.194:6000 | 4 | 1#胶外溢检测A道 | 192.168.0.213 | 4 | 连接片焊接 | 192.168.0.233
5 | UV固化工位A通道 | 192.168.0.195:6000 | 5 | 1#胶外溢检测B道 | 192.168.0.214 | 5 | 机器人出料 | 192.168.0.234
6 | UV固化工位B通道 | 192.168.0.196:6000 | 6 | 1#铝丝焊接A道 | 192.168.0.215 | 6 | C线绝缘板锁螺丝机 | 192.168.0.235
7 | A线点胶3工位A通道 | 192.168.0.197:6000 | 7 | 1#铝丝焊接B道 | 192.168.0.216 | 7 | C线人工位1 | 192.168.0.236
8 | A线点胶3工位B通道 | 192.168.0.198:6000 | 8 | 2#激光清洗机A道 | 192.168.0.217 | 8 | C线人工位2 | 192.168.0.237
9 | A线点胶4工位A通道 | 192.168.0.199:6000 | 9 | 2#激光清洗机B道 | 192.168.0.218 | 9 | C线人工位3 | 192.168.0.238
10 | A线点胶4工位B通道 | 192.168.0.200:6000 | 10 | 2#胶外溢检测A道 | 192.168.0.219 | 10 | C线人工位4 | 192.168.0.239
11 | A线CCD工位A通道 | 192.168.0.201:6000 | 11 | 2#胶外溢检测B道 | 192.168.0.220
12 | A线CCD工位B通道 | 192.168.0.202:6000 | 12 | 2#铝丝焊接A道 | 192.168.0.221
13 | A线上下支架机A通道 | 192.168.0.203:6000 | 13 | 2#铝丝焊接B道 | 192.168.0.222
14 | A线上下支架机B通道 | 192.168.0.204:6000 | 14 | DCIR测试A道 | 192.168.0.223
15 | A线点胶机1A通道 | 192.168.0.205:6000 | 15 | DCIR测试B道 | 192.168.0.224
16 | A线点胶机1B通道 | 192.168.0.206:6000 | 16 | B线末端机器人 | 192.168.0.225
17 | A线点胶机2A通道 | 192.168.0.207:6000
18 | A线点胶机2B通道 | 192.168.0.208:6000
19 | A线人工位1A通道 | 192.168.0.240:6000
20 | A线人工位1B通道 | 192.168.0.241:6000
21 | A线人工位2A通道 | 192.168.0.242:6000
22 | A线人工位2B通道 | 192.168.0.243:6000
23 | A线人工位3A通道 | 192.168.0.244:6000
24 | A线人工位3B通道 | 192.168.0.245:6000

## AB线加工工位流程
锦帛方设备PLC
MES
锦帛方CCD软件
物流线
有板信号，当前通道号
等待有板信号触发RFID读卡，等待通道号，启动流程
发送工装板上各位置有料字状态及发送完成标志。
A通道：D8710~8714
B通道：D8715~8719
等待MES有料字状态
等待MES 加工启动命令（XML通信命令）
发送CCD加工启动命令
开始拍照处理
等待CCD处理完成，查询数据结果
生成结果数据，供MES查询
CCD数据跟产品ID绑定，存储到数据库
复位
设备加工完成，返回有料字状态及完成标志
A通道:D8720~8724
B通道:D8725~8729
等待加工完成标志，产品是否有NG，处理，更新产品信息
有料字完成标志置0
给物流线发送放行信号
读卡结果，顶升
通知物流线读RFID结果
等待放行信号
有板信号复位，通道号改变
流程复位，清零

## 入支架设备交互流程
PLC |  | MES
读卡请求 | A道有读卡请求D3001=2 | MES读卡
B道有读卡请求D3002=2
告诉PLC读卡状态，成功就可以去取支架 |  | 读卡状态 | A道成功D2050=2，A道失败D2050=3
B道成功D2051=2，B道失败D2051=3
取支架 | A道工装板上有几个支架：一个D3007=1，两个D3007=2 | PLC告诉MES相关信息
B道工装板上有几个支架：一个D3008=1，两个D3008=2
取A道工装板上第几个支架：第1个D3009=1，第2个D3009=2
取B道工装板上第几个支架：第1个D3010=1，第2个D3010=2
当前档位信息D3015开始十个字
当前二维码信息D3025开始30个字
绑定请求D3003=1
MES将二维码和档位进行绑定完成后给PLC一个放行信号 |  | 二维码绑定状态 | MES要判定绑定计数D2052与PLC给出数量D3007或则D3008一致,给出二维码和档位及位置绑定完成信号D2053=2，每次读卡请求时复位D2053=1
MES根据PLC提供的信息进行绑定，比如PLC给的A道第一个支架与二维码和档位信息，MES则将其绑定在A道第一个位置，每个支架二维码和档位及位置绑定完成就给出支架架二维码绑定完成信号D3003=2；如果二维码读取失败D3004=2,正常D3004=1；如果档位读取失败D3005=2,正常D3005=1
支架放回工装板上 | PLC告诉MES放的第几个支架：A道第一个D3011=1,A道第二个D3012=1 | PLC告诉极性检测结果，MES进行相关绑定
PLC告诉MES放的第几个支架：B道第一个D3013=1,B道第二个D3014=1
PLC告诉当前支架电池极性检测结果OK:D3006=1;NG:D3006=2
MES最后绑定完成 |  | 最后绑定完成 | A道第1个支架绑定完成并放回工装板上D3011=2
A道第2个支架绑定完成并放回工装板上D3012=2
B道第1个支架绑定完成并放回工装板上D3013=2
B道第2个支架绑定完成并放回工装板上D3014=2
A道最后完成信号D2054=2,每次通道读卡请求的时候复位D2054=1
B道最后完成信号D2055=2,每次通道读卡请求的时候复位D2055=1

## 新增点胶机流程
写入格式
点胶机
MES
物流线
等待产品到位信号触发，启动流程
产品到位信号
清洗平台启动、加工产品
加工完成
读取加工完成的产品信息
生成所加工的产品数据供MES读取
流程复位
加工完成信号
点胶机
物流线
等待产品到位信号触发，启动流程
清洗平台启动、加工产品
加工完成
产品到位信号
加工完成信号
流程复位
产品到位读卡
点胶机
MES
物流线
等待产品到位信号触发，启动流程
产品到位信号
清洗平台启动、加工产品
加工完成
读取加工完成的产品信息
生成所加工的产品数据供MES读取
流程复位
加工完成信号
点胶机
物流线
等待产品到位信号触发，启动流程
清洗平台启动、加工产品
加工完成
产品到位信号
加工完成信号
流程复位
产品到位读卡
点胶机
MES
物流线
等待产品到位信号触发，启动流程
产品到位信号
清洗平台启动、加工产品
加工完成
读取加工完成的产品信息
生成所加工的产品数据供MES读取
流程复位
加工完成信号
点胶机
物流线
等待产品到位信号触发，启动流程
清洗平台启动、加工产品
加工完成
产品到位信号
加工完成信号
流程复位
产品到位读卡
点胶机
MES
物流线
等待产品到位信号触发，启动流程
产品到位信号
清洗平台启动、加工产品
加工完成
读取加工完成的产品信息
生成所加工的产品数据供MES读取
流程复位
加工完成信号
点胶机
物流线
等待产品到位信号触发，启动流程
清洗平台启动、加工产品
加工完成
产品到位信号
加工完成信号
流程复位
产品到位读卡
点胶机
MES
物流线
等待产品到位信号触发，启动流程
产品到位信号
清洗平台启动、加工产品
加工完成
读取加工完成的产品信息
生成所加工的产品数据供MES读取
流程复位
加工完成信号
点胶机
物流线
等待产品到位信号触发，启动流程
清洗平台启动、加工产品
加工完成
产品到位信号
加工完成信号
流程复位
产品到位读卡
点胶机
MES
物流线
等待产品到位信号触发，启动流程
产品到位信号
清洗平台启动、加工产品
加工完成
读取加工完成的产品信息
生成所加工的产品数据供MES读取
流程复位
加工完成信号
点胶机
物流线
等待产品到位信号触发，启动流程
清洗平台启动、加工产品
加工完成
产品到位信号
加工完成信号
流程复位
产品到位读卡
点胶机
MES
物流线
等待产品到位信号触发，启动流程
产品到位信号
清洗平台启动、加工产品
加工完成
读取加工完成的产品信息
生成所加工的产品数据供MES读取
流程复位
加工完成信号
物流线
等待产品到位信号触发，启动流程
清洗平台启动、加工产品
加工完成
产品到位信号
加工完成信号
流程复位
产品到位读卡
（1、2号点胶机）
点胶机
MES
物流线
等待产品到位信号触发，启动流程
产品到位信号
清洗平台启动、加工产品
加工完成
读取加工完成的产品信息
生成所加工的产品数据供MES读取
流程复位
加工完成信号
产品到位读卡
点胶机
MES
物流线
等待产品到位信号触发，启动流程
产品到位信号
清洗平台启动、加工产品
加工完成
读取加工完成的产品信息
生成所加工的产品数据供MES读取
流程复位
加工完成信号
产品到位读卡
点胶机
MES
物流线
等待产品到位信号触发，启动流程
产品到位信号
清洗平台启动、加工产品
加工完成
读取加工完成的产品信息
生成所加工的产品数据供MES读取
流程复位
加工完成信号
产品到位读卡
点胶机
MES
物流线
等待产品到位信号触发，启动流程
产品到位信号
清洗平台启动、加工产品
加工完成
读取加工完成的产品信息
生成所加工的产品数据供MES读取
流程复位
加工完成信号
产品到位读卡
点胶机
MES
物流线
等待产品到位信号触发，启动流程
产品到位信号
清洗平台启动、加工产品
加工完成
读取加工完成的产品信息
生成所加工的产品数据供MES读取
流程复位
加工完成信号
产品到位读卡
点胶机
MES
物流线
等待产品到位信号触发，启动流程
产品到位信号
清洗平台启动、加工产品
加工完成
读取加工完成的产品信息
生成所加工的产品数据供MES读取
流程复位
加工完成信号
产品到位读卡
点胶机
MES
物流线
等待产品到位信号触发，启动流程
产品到位信号
清洗平台启动、加工产品
加工完成
读取加工完成的产品信息
生成所加工的产品数据供MES读取
流程复位
加工完成信号
产品信息下发
（3、4号点胶机）

## 剩余数据目标地址
设备名称 | 数据地址 | 读取数据地址 | 备注
A线分选机 | 条码、电压、电阻、容量、档位 | 数据库 电脑 192.168.0.7 | 数据获取见右图（密码sa） 供应商电话熊工：13928696696
A线锁螺丝机 | 螺丝1扭矩:值:Nm¦螺丝2扭矩:值:Nm¦ 螺丝3扭矩:值:Nm¦螺丝4扭矩:值:Nm¦ 螺丝1角度:值:°¦螺丝2角度:值:°¦ 螺丝3角度:值:°¦螺丝4角度:值:° | 数据库 电脑 192.168.0.18 D:\KBF:\data | 数据未准备好
A线UV固化本机 | UV胶固化时间:值:s（D9000）¦ UV胶固化温度:值:℃（D9002） | PLC：192.168.0.22 | 读取触发地址PLC：192.168.0.22 A道D9100=1；B道D9101=1 读取完成A道D9100=2；B道D9101=2
A线1#烘烤机 | 烘烤最高温度:值:℃（D9000）¦ 烘烤最低温度:值:℃（D9002）¦ 烘烤时间:值:s（9004） | PLC：192.168.0.81 | 读取触发地址PLC：192.168.0.81 A道D8000=1；B道D8001=1 读取完成A道D8000=2；B道D8001=2
A线2#烘烤机 | 烘烤最高温度:值:℃（D9006）¦ 烘烤最低温度:值:℃（D9008）¦ 烘烤时间:值:s（9010） | PLC：192.168.0.81 | 读取触发地址PLC：192.168.0.81 A道D8002=1；B道D8003=1 读取完成A道D8002=2；B道D8003=2
A线导流片CCD检查 | 导流片安装结果:OK/NG（已上传） | 机台CCD 电脑 192.168.0.30 | 流程已交互
C线绝缘板锁螺丝机 | 螺丝1扭矩:值:Nm¦螺丝2扭矩:值:Nm¦ 螺丝1角度:值:°¦螺丝2角度:值:° | 数据库 电脑 192.168.0.61 D:\KBF:\data | 流程已交互
C线模组夹紧机 | 模组压力:值:Kgf（D9000）¦ 模组长度:值:mm（D9002） | PLC：192.168.0.68 | 读取触发地址PLC：192.168.0.68 读取D9100=1； 读取完成D9100=2；
C线打码扫码机 | 扫码结果:OK/NG: | 线体服务器 | 二维码获取流程见附件
C线模组焊接机 | 焊接定位结果:OK/NG:¦（D9000=1 OK D9000=2 NG） 焊接离焦量:值:mm¦（D9002） | PLC：192.168.0.75 | 读取触发地址PLC：192.168.0.75 读取D9100=1； 读取完成D9100=2；
B线DCIR检查 | 模块1测试温度：D9000 模块2测试温度：D9002 模块3测试温度：D9004 模块4测试温度：D9006 | PLC：192.168.0.53 | 读取触发地址PLC：192.168.0.53 触发读取D9100=1； 读取完成D9100=2； | 备注：1、当触发读取标志为ON则表示生产已完成，线体服务器读取对应地址并与模块相绑定 2、读取的所有温度都已扩大10倍变成整数，显示的值需缩小10倍显示

## 数据扫码枪流程附件
以上流程只针对新增扫码枪控制流程，之前正常工作流程依旧，不要修改
线体服务器
线体服务器启动扫码
线体服务器扫码完成（D3001=2），扫码成功（D3002=1），扫码失败（D3002=2）
待工装板流走流程复位
C线打螺丝机 192.168.0.64
机器人抓料至扫码位请求扫码（D3001=1）
流程复位
等待线体服务器扫码成功
机器人放料绑定
进行产品绑定

## 数据打码扫码流程附件
以上流程只针对二维码下发与接码结果判定，之前正常工作流程依旧，不要修改
MES
获取该工装板绑定的模组二维码信息
接收二维码成功下发至设备
D2100=2（下发成功）
扫码并将扫码结果告知设备PLC
待工装板流走流程复位
端板打码机
192.168.0.71
支架上下料二维码下发请求
D2000=1
流程复位
接收二维码并打码
等待二维码扫码结果，若NG则报警人为处理
若二维码请求用通讯形式则无需请求二维码下发

## 入壳机MES交互流程
MES
等待产品到位信号触发，启动流程
加工完成
根据位置将极性检测结果与二维码对应绑定
极性检测（D3006=1OK，D3006=2NG)
流程复位
产品到位读卡
等待产品到位信号触发，启动流程
产品到位读卡
等待产品到位信号触发，启动流程
产品到位读卡
等待产品到位信号触发，启动流程
产品到位读卡
等待产品到位信号触发，启动流程
产品到位读卡
等待产品到位信号触发，启动流程
MES读卡
电芯入壳机192.168.0.15
物流线
入壳机请求读卡（D3000 通道，D3001A道请求，D3002B道请求）
产品到位信号
读卡成功(D2051A道，D2052B道)入壳机告诉MES工装板上有几个二维码支架（D3007 A道，D3008B道）
绑定成信号
MES根据入壳机提供的支架总数判定工装板上支架二维码和档位绑定完成（D2053）
放回工装板上，告诉MES放回的位置信息(A道位置1 D3011=1，A道位置2 D3012=1)(B道位置1 D3013=1，B道位置2 D3014=1)
极性和二维码绑定完成(A道D2054=2，B道D2055=2）
取支架扫码,并将取支架的位置告诉MES（D3009=1A道位置1，D3009=2A道位置2；D3010=1B道位置1，D3010=2B道位置2）请求读取二维码档位等数据(D3003=1)
将二维码和档位绑定到相应的位置(读取了位置信息要等到有档位和二维码信息才能绑定)