## 追溯信息输入
项目 | 输入信息 | 代码 | 位号 | 设计信息 | 04GPEBKB030111
企业名称 | 江苏明美新能源科技有限公司 | 04G | X1～X3 | 生产信息 | 8480000001
产品类型 | 电池包 | P | X4
电池类型 | 三元 | E | X5
容量(Ah） | 360 | BKB | X6～X8
补全信息 | 面向非喷码右为正
并联数 | 3 | 03 | X9、X10
串联数 | 1 | 01 | X11、X12
生产线别 | 1 | 1 | X13
生产地址 | 泰州市海陵区泰安路31号 | 1 | X14
生产日期 | 2018-04-08 | 848 | X15～X17
流水号 | 0000001 | 0000001 | X18～X24
Note on B5: 容量≤96Ah，保留1位小数点。小数点第二位做进位处理。如：3.22Ah→3.3Ah 960Ah≥容量＞96Ah，不保留小数点，直接进位。如：96.2Ah→97Ah 容量＞960Ah，个位进位。如962Ah→970Ah

## 追溯信息-编码表
企业名称 | 代码 | 生产地址 | 代码 | 产品类型 | 代码 | 31进制值 | 代码 | 权重 | 补全信息 | 补全值 | 代码 | X1～X3 | 企业名称 | 代码
江苏明美新能源科技有限公司 | 04G | 泰州市海陵区泰安路31号 | 1 | 电池系统 | S | 0 | 0 | 0.1 | 面向非喷码右为正 | 0.1面向非喷码右为正 | A |  | 江苏明美新能源科技有限公司 | 04G
广州明美新能源有限公司 |  |  |  | 电池包 | P | 1 | 1 | 1 | 面向非喷码右为正 | 1面向非喷码右为正 | B | X4 | 产品类型 | 代码
|  |  |  | 电池模块 | M | 2 | 2 | 10 | 面向非喷码右为正 | 10面向非喷码右为正 | C |  | 电池包 | P
|  |  |  | 单体电池 | C | 3 | 3 | 0.1 | 电芯厂变化1-面向非喷码右为正 | 0.1电芯厂变化1-面向非喷码右为正 | 1 | X5 | 电池类型 | 代码
[6 empty] | 4 | 4 | 1 | 电芯厂变化1-面向非喷码右为正 | 1电芯厂变化1-面向非喷码右为正 | 2 |  | 三元 | E
|  |  |  | 电池类型 | 代码 | 5 | 5 | 10 | 电芯厂变化1-面向非喷码右为正 | 10电芯厂变化1-面向非喷码右为正 | 3 | X6～X8 | 容量值 | 代码 | 计算公式 | X6值 | X6代码 | X7值 | X7代码 | X8值 |  | X8代码 | 计算值
|  |  |  | 镍氢电池 | A | 6 | 6 | 0.1 | 面向非喷码右为负 | 0.1面向非喷码右为负 | D |  | 360 | BKB | (X6*31+X7)*X8 | 11 | B | 19 | K | 1 | 面向非喷码右为正 | B | 360
|  |  |  | 磷酸铁锂 | B | 7 | 7 | 1 | 面向非喷码右为负 | 1面向非喷码右为负 | E |  | 面向非喷码右为正
|  |  |  | 锰酸锂 | C | 8 | 8 | 10 | 面向非喷码右为负 | 10面向非喷码右为负 | F |  | 容量≤96Ah，保留1位小数点。小数点第二位做进位处理。如：3.22Ah→3.3Ah 960Ah≥容量＞96Ah，不保留小数点，直接进位。如：96.2Ah→97Ah 容量＞960Ah，个位进位。如962Ah→970Ah
|  |  |  | 钴酸锂 | D | 9 | 9 | 0.1 | 电芯厂变化1-面向非喷码右为负 | 0.1电芯厂变化1-面向非喷码右为负 | 4
|  |  |  | 三元 | E | 10 | A | 1 | 电芯厂变化1-面向非喷码右为负 | 1电芯厂变化1-面向非喷码右为负 | 5
|  |  |  | 超级电容器 | F | 11 | B | 10 | 电芯厂变化1-面向非喷码右为负 | 10电芯厂变化1-面向非喷码右为负 | 6 | X9、X10 | 并联数 | X9、X10代码 | 计算公式 | X6值 | X6代码 | X7值 | X7代码 | 计算值
|  |  |  | 钛酸锂 | G | 12 | C | [5 empty] | 3 | 03 | X9*31+X10 | 0 | 0 | 3 | 3 | 3
|  |  |  | 其它 | Z | 13 | D |  |  |  |  | X11、X12 | 串联数 | X11～X12代码 | 计算公式 | X6值 | X6代码 | X7值 | X7代码 | 计算值
[6 empty] | 14 | E | [5 empty] | 1 | 01 | X9*31+X10 | 0 | 0 | 1 | 1 | 1
[6 empty] | 15 | F |  |  |  |  | X13 | 生产线别 | 代码
[6 empty] | 16 | G | [5 empty] | 1 | 1
[6 empty] | 17 | H |  |  |  |  | X14 | 生产地址 | 代码
[6 empty] | 不用 | I | [5 empty] | 泰州市海陵区泰安路31号 | 1
[6 empty] | 18 | J |  |  |  |  | X15～X17 | 生产日期 | 代码 | 生产年份 | X15代码 | 生产月份 | X16代码 | 生产日期 | X17代码
[6 empty] | 19 | K | [5 empty] | 2018-04-08 | 848 | 2018 | 8 | 4 | 4 | 8 | 8
[6 empty] | 20 | L
[6 empty] | 21 | M
[6 empty] | 22 | N
[6 empty] | 不用 | O
[6 empty] | 23 | P
[6 empty] | 不用 | Q
[6 empty] | 24 | R
[6 empty] | 25 | S
[6 empty] | 26 | T
[6 empty] | 不用 | U
[6 empty] | 27 | V
[6 empty] | 28 | W
[6 empty] | 29 | X
[6 empty] | 30 | Y
[6 empty] | 不用 | Z
Note on O1: 作者: 其他补全待确认

## 产品型号输入 (hidden)
项目 | 产品类型 | 电池类型 | 并联数 | 串联数 | 容量（Ah) | 补全信息 | 电压(V) | 衍生品类型 | 变化次数 | 补全信息 | X1 | X2 | X3 | X4 | X5 | X6 | X7 | X8 | X9 | X10 | X11 | 强检型号 | 厂内型号 | 新编码—型号
标准A箱 | 电池模块 | 磷酸铁锂 | 1 | 12 | 240 |  | 38.4 | 首款产品 | 0 |  | M | B | 7 | P | 1 | 0 | 1 | 0 | C | 0 | 0 | TWS-32-RH8-1P12S-M | 未定义 | MB7P1010C00
标准C箱 | 电池模块 | 磷酸铁锂 | 1 | 8 | 240 |  | 25.6 | 首款产品 | 0 |  | M | B | 7 | P | 1 | 0 | 1 | 0 | 8 | 0 | 0 | TWS-32-RH10-1P8S-M | 未定义 | MB7P1010800
RH10m | 电池模块 | 磷酸铁锂 | 2 | 4 | 480 |  | 12.8 | 首款产品 | 0 |  | M | B | F | F | 1 | 0 | 2 | 0 | 4 | 0 | 0 | 2P4S-module | TWSMB04002240C | MBFF1020400
RH8m | 电池模块 | 磷酸铁锂 | 1 | 11 | 240 |  | 35.2 | 首款产品 | 0 |  | M | B | 7 | P | 1 | 0 | 1 | 0 | B | 0 | 0 | 1P11S-module | TWSMB0B001240C | MB7P1010B00
RH8m | 电池模块 | 磷酸铁锂 | 1 | 9 | 240 |  | 28.8 | 首款产品 | 0 |  | M | B | 7 | P | 1 | 0 | 1 | 0 | 9 | 0 | 0 | 未申报 | TWSMB09001240C | MB7P1010900
YF | 电池模块 | 三元 | 3 | 3 | 360 |  | 10.98 | 首款产品 | 0 |  | M | E | B | K | 1 | 0 | 3 | 0 | 3 | 0 | 0 | 320A8ME00300300TAF120C | TWSME03003120C | MEBK1030300
YF | 电池模块 | 三元 | 3 | 4 | 360 |  | 14.64 | 首款产品 | 0 |  | M | E | B | K | 1 | 0 | 3 | 0 | 4 | 0 | 0 | 320A8ME00300400TAF120C | TWSME04003120C | MEBK1030400
动力储能 | 电池模块 | 磷酸铁锂 | 2 | 4 | 352 |  | 12.8 | 首款产品 | 0 |  | M | B | B | B | 1 | 0 | 2 | 0 | 4 | 0 | 0 | 未申报 | TWSMB04002176C | MBBB1020400
动力储能 | 电池模块 | 磷酸铁锂 | 1 | 8 | 176 |  | 25.6 | 首款产品 | 0 |  | M | B | 5 | M | 1 | 0 | 1 | 0 | 8 | 0 | 0 | 未申报 | TWSMB08001176C | MB5M1010800
标准C箱 | 电池包 | 磷酸铁锂 | 1 | 24 | 240 |  | 76.8 | 首款产品 | 0 |  | P | B | 7 | P | 1 | 0 | 1 | 0 | R | 0 | 0 | TWS-32-RH10-B-PC | 未定义 | PB7P1010R00
标准A箱 | 电池包 | 磷酸铁锂 | 1 | 36 | 240 |  | 115.2 | 首款产品 | 0 |  | P | B | 7 | P | 1 | 0 | 1 | 1 | 5 | 0 | 0 | TWS-32-RH8-B-PA | 未定义 | PB7P1011500
RH10m | 电池包 | 磷酸铁锂 | 2 | 20 | 480 |  | 64 | 首款产品 | 0 |  | P | B | F | F | 1 | 0 | 2 | 0 | L | 0 | 0 | SH-RH10m-64V/480Ah | TWSPB14H02240C | PBFF1020L00
RH8m | 电池包 | 磷酸铁锂 | 1 | 42 | 240 |  | 134.4 | 首款产品 | 0 |  | P | B | 7 | P | 1 | 0 | 1 | 1 | B | 0 | 0 | SH-RH8m-140V/240Ah | TWSPB2AJ01240C | PB7P1011B00
YF | 电池包 | 三元 | 3 | 42 | 360 |  | 153.72 | 首款产品 | 0 |  | P | E | B | K | 1 | 0 | 3 | 1 | B | 0 | 0 | 320A8PE00302AN0TAF120C | TWSPE2AK03120C | PEBK1031B00
YF | 电池包 | 三元 | 3 | 38 | 360 |  | 139.1 | 首款产品 | 0 |  | P | E | B | K | 1 | 0 | 3 | 1 | 7 | 0 | 0 | 320A8PE003026N0TAF120C | TWSPE26L03120C | PEBK1031700
YF | 电池包 | 三元 | 3 | 42 | 360 |  | 73.2 | 首款产品 | 0 |  | P | E | B | K | 1 | 0 | 3 | 1 | B | 0 | 0 | 320A8PE003014N0TAF120C | TWSPE14M03120C | PEBK1031B00
T02 | 电池包 | 三元 | 3 | 24 | 360 |  | 87.84 | 首款产品 | 0 |  | P | E | B | K | 1 | 0 | 3 | 0 | R | 0 | 0 | 320A8PE003018N0TAF120C | TWSPE18N03120C | PEBK1030R00
Note on F3: 容量≤96Ah，保留1位小数点。小数点第二位做进位处理。如：3.22Ah→3.3Ah 960Ah≥容量＞96Ah，不保留小数点，直接进位。如：96.2Ah→97Ah 容量＞960Ah，个位进位。如962Ah→970Ah

## 产品型号-编码表 (hidden)
产品类型 | 代码 | 31进制值 | 代码 | 权重 | 代码 | 模块衍生品 | X10 | 电池包衍生品 | X10
电池系统 | S | 0 | 0 | 0.1 | A | 首款产品 | 0 | 首款产品 | 0
电池包 | P | 1 | 1 | 1 | B | 电芯 | 1 | 模块 | 1
电池模块 | M | 2 | 2 | 10 | C | 保护端板 | 2 | 外箱 | 2
单体电池 | C | 3 | 3 |  |  | 模块底壳 | 3 | 加热膜 | 3
|  | 4 | 4 |  |  | 支架 | 4 | 高压箱 | 4
电池类型 | 代码 | 5 | 5 |  |  | 双孔连接块 | 5 |  | 5
镍氢电池 | A | 6 | 6 |  |  | FPC | 6 |  | 6
磷酸铁锂 | B | 7 | 7 |  |  | 采集线束 | 7 |  | 7
锰酸锂 | C | 8 | 8 |  |  | 螺丝 | 8 |  | 8
钴酸锂 | D | 9 | 9 |  |  |  | 9 |  | 9
三元 | E | 10 | A |  |  |  | A |  | A
超级电容器 | F | 11 | B |  |  |  | B |  | B
钛酸锂 | G | 12 | C |  |  |  | C |  | C
其它 | Z | 13 | D |  |  |  | D |  | D
|  | 14 | E |  |  |  | E |  | E
|  | 15 | F |  |  |  | F |  | F
|  | 16 | G |  |  |  | G |  | G
|  | 17 | H |  |  |  | H |  | H
|  | 不用 | I |  |  |  | J |  | J
|  | 18 | J |  |  |  | K |  | K
|  | 19 | K |  |  |  | L |  | L
|  | 20 | L |  |  |  | M |  | M
|  | 21 | M |  |  |  | N |  | N
|  | 22 | N |  |  |  | P |  | P
|  | 不用 | O |  |  |  | R |  | R
|  | 23 | P |  |  |  | S |  | S
|  | 不用 | Q |  |  |  | T |  | T
|  | 24 | R |  |  |  | V |  | V
|  | 25 | S |  |  |  | W |  | W
|  | 26 | T |  |  |  | X |  | X
|  | 不用 | U |  |  |  | Y |  | Y
|  | 27 | V
|  | 28 | W
|  | 29 | X
|  | 30 | Y
|  | 不用 | Z