## 文件版本号
设备通信数据表
序号 | 文件版本号 | 修改内容 | 完成日期 | 作者
1 | v1.0 | 初版 | 2017-08-28
2 | v2.0 | 完善B,C | 2017-09-02
3 | v3.0 | C线绑定工位协议修改 | 2017-09-10
4 | v4.0 | 打码工位通信协议修改 | 2017-09-11
5 | v5.0 | 双通道同时工作 | 2017-09-25
6 | v8.0 | C线无绑定数据时给PLC提示 | 2017-11-13
7 | V9.0 | A线绑定工位前增加3个工位 | 2017-12-07
8 | V10.0 | 增加rfid通信地址 | 2017-12-08
9 | V11.0 | A线增加OPA013、OPA014、OPA015，B线添加OPB009，C线添加OPC006、OPC007、OPC008、OPC009、OPC010；增加A线三个人工位，B线末端机器人、C线4个人工位和绝缘板锁螺丝机的RFID地址 | 2018-03-04

## A线
工位ID | 工位名称 | DB1（PC->PLC) |  |  |  | DB2(PLC->PC) |  |  |  | 备注
|  | 起始地址 （D区） | 总数据长度 (字长） | 地址 | 数值描述 | 起始地址 （D区） | 总数据长度 (字长） | 地址 | 数值描述
OPA004 | A线模组- 工装板绑定 | 2050 | 10 | 2050 | 左通道读卡结果 1：复位/待机状态 2：RFID读取成功 3：RFID读取失败 | 3000 | 40 | 3000 | 0：无 1：正在运行左通道 2：正在运行右通道 | 跟锦帛方的PLC通信，说明：全部为数值描述， | PLC:192.168.0.15
|  |  |  | 2051 | 右通道读卡结果： 1：复位/待机状态 2：RFID读取成功 3：RFID读取失败 |  |  | 3001 | 1：左通道无板 2：左通道有板，读卡请求
|  |  |  | 2052 | 工装板绑定模块计数 |  |  | 3002 | 1：右通道无板 2：右通道有板，读卡请求
|  |  |  | 2053 | 1：等待 2：绑定完成，放行 |  |  | 3003 | 1：PLC请求MES读取(PLC写入) 2：MES读取完成(MES写入）
[8 empty] | 3004 | 二维码读取状态 1：正常 2：失败
[8 empty] | 3005 | 电芯极性检测 1:OK 2:NG
[8 empty] | 3006 | 绑定的第一个位置电池包放回工装板上 1：电池包放回工装板上（plc写入） 2：MES确认后返回（mes写入） | 如果PLC这边没有给电池包放回工装板的信号工装板流到下一工位，mes需要将没放回来的二维码解绑（这样是防止我设备中途出现故障时，或许放回来了一个电池包或则没有的情况。）
[8 empty] | 3007 | 绑定的第二个位置电池包放回工装板上 1：电池包放回工装板上（plc写入） 2：MES确认后返回（mes写入）
[8 empty] | 3008 | 档位信息（原来是整型，现在换成字符型，分配10个字） | 这个档位名称客户可在我设备上进行设定
[8 empty] | 3018 | 支架二维码(分配30个字） | 每个块分配两个字符
OPA005 | A线锁螺丝 | 2100 | 10 | 2100 | 左通道读卡结果 1：复位/待机状态 2：RFID读取成功 3：RFID读取失败 4：无绑定数据 | 3100 | 10 | 3100 | 0：无 1：正在运行左通道 2：正在运行右通道 | 说明：全部为数值描述，
|  |  |  | 2101 | 右通道读卡结果： 1：复位/待机状态 2：RFID读取成功 3：RFID读取失败 4：无绑定数据 |  |  | 3101 | 1：左通道无板 2：左通道有板，读卡请求
|  |  |  | 2102 | A通道 1：复位/待机状态 2：数据读取中 3：数据读取完毕，放行 |  |  | 3102 | 1：右通道无板 2：右通道有板，读卡请求
|  |  |  | 2103 | B通道 1：复位/待机状态 2：数据读取中 3：数据读取完毕，放行
OPA006 | A线UV固化 | 2110 | 10 | 2110 | 左通道读卡结果 1：复位/待机状态 2：RFID读取成功 3：RFID读取失败 4：无绑定数据 | 3110 | 10 | 3110 | 0：无 1：正在运行左通道 2：正在运行右通道 | 说明：全部为数值描述，
|  |  |  | 2111 | 右通道读卡结果： 1：复位/待机状态 2：RFID读取成功 3：RFID读取失败 4：无绑定数据 |  |  | 3111 | 1：左通道无板 2：左通道有板，读卡请求
|  |  |  | 2112 | 1：复位/待机状态 2：数据读取中 3：数据读取完毕，放行 |  |  | 3112 | 1：右通道无板 2：右通道有板，读卡请求
OPA007 | A线3#点胶 | 2120 | 10 | 2120 | 左通道读卡结果 1：复位/待机状态 2：RFID读取成功 3：RFID读取失败 4：无绑定数据 | 3120 | 10 | 3120 | 0：无 1：正在运行左通道 2：正在运行右通道 | 说明：全部为数值描述，
|  |  |  | 2121 | 右通道读卡结果： 1：复位/待机状态 2：RFID读取成功 3：RFID读取失败 4：无绑定数据 |  |  | 3121 | 1：左通道无板 2：左通道有板，读卡请求
|  |  |  | 2122 | 1：复位/待机状态 2：数据读取中 3：数据读取完毕，放行 |  |  | 3122 | 1：右通道无板 2：右通道有板，读卡请求
OPA008 | A线4#点胶 | 2130 | 10 | 2130 | 左通道读卡结果 1：复位/待机状态 2：RFID读取成功 3：RFID读取失败 4：无绑定数据 | 3130 | 10 | 3130 | 0：无 1：正在运行左通道 2：正在运行右通道 | 说明：全部为数值描述，
|  |  |  | 2131 | 右通道读卡结果： 1：复位/待机状态 2：RFID读取成功 3：RFID读取失败 4：无绑定数据 |  |  | 3131 | 1：左通道无板 2：左通道有板，读卡请求
|  |  |  | 2132 | 1：复位/待机状态 2：数据读取中 3：数据读取完毕，放行 |  |  | 3132 | 1：右通道无板 2：右通道有板，读卡请求
OPA009 | A线CCD检测 | 2140 | 10 | 2140 | 左通道读卡结果 1：复位/待机状态 2：RFID读取成功 3：RFID读取失败 4：无绑定数据 | 3140 | 10 | 3140 | 0：无 1：正在运行左通道 2：正在运行右通道 | 说明：全部为数值描述，
|  |  |  | 2141 | 右通道读卡结果： 1：复位/待机状态 2：RFID读取成功 3：RFID读取失败 4：无绑定数据 |  |  | 3141 | 1：左通道无板 2：左通道有板，读卡请求
|  |  |  | 2142 | 1：复位/待机状态 2：数据读取中 3：数据读取完毕，放行 |  |  | 3142 | 1：右通道无板 2：右通道有板，读卡请求
OPA010 | A线上下支架机 | 2150 | 10 | 2150 | 左通道读卡结果 1：复位/待机状态 2：RFID读取成功 3：RFID读取失败 | 3150 | 10 | 3150 | 0：无 1：正在运行左通道 2：正在运行右通道 | 说明：全部为数值描述，
|  |  |  | 2151 | 右通道读卡结果： 1：复位/待机状态 2：RFID读取成功 3：RFID读取失败 |  |  | 3151 | 1：左通道无板 2：左通道有板，读卡请求
|  |  |  | 2152 | 1：复位/待机状态 2：数据读取中 3：数据读取完毕，放行 |  |  | 3152 | 1：右通道无板 2：右通道有板，读卡请求
OPA010 | 上下支架 | 9100 | 2 | 9100 | 请求二维码结果，1：复位，2：成功，3：失败 | 9000 | 2 | 9000 | 0：复位，1：请求二维码
|  |  |  | 9101 | 上传MES结果，1:复位，2：成功 |  |  | 9001 | 0：复位，1：扫码成功，2：扫码失败
OPA011 | A线点胶机1 | 2160 | 10 | 2160 | 左通道读卡结果 1：复位/待机状态 2：RFID读取成功 3：RFID读取失败 | 3160 | 10 | 3160 | 0：无 1：正在运行左通道 2：正在运行右通道 | 说明：全部为数值描述，
|  |  |  | 2161 | 右通道读卡结果： 1：复位/待机状态 2：RFID读取成功 3：RFID读取失败 |  |  | 3161 | 1：左通道无板 2：左通道有板，读卡请求
|  |  |  | 2162 | 1：复位/待机状态 2：数据读取中 3：数据读取完毕，放行 |  |  | 3162 | 1：右通道无板 2：右通道有板，读卡请求
OPA012 | A线点胶机2 | 2170 | 10 | 2170 | 左通道读卡结果 1：复位/待机状态 2：RFID读取成功 3：RFID读取失败 | 3170 | 10 | 3170 | 0：无 1：正在运行左通道 2：正在运行右通道 | 说明：全部为数值描述，
|  |  |  | 2171 | 右通道读卡结果： 1：复位/待机状态 2：RFID读取成功 3：RFID读取失败 |  |  | 3171 | 1：左通道无板 2：左通道有板，读卡请求
|  |  |  | 2172 | 1：复位/待机状态 2：数据读取中 3：数据读取完毕，放行 |  |  | 3172 | 1：右通道无板 2：右通道有板，读卡请求
OPA013 | A线人工位1 | 2180 | 10 | 2180 | 左通道读卡结果 1：复位/待机状态 2：RFID读取成功 3：RFID读取失败 | 3180 | 10 | 3180 | 0：无 1：正在运行左通道 2：正在运行右通道 | 说明：全部为数值描述，
|  |  |  | 2181 | 右通道读卡结果： 1：复位/待机状态 2：RFID读取成功 3：RFID读取失败 |  |  | 3181 | 1：左通道无板 2：左通道有板，读卡请求
|  |  |  | 2182 | 1：复位/待机状态 2：数据读取中 3：数据读取完毕，放行 |  |  | 3182 | 1：右通道无板 2：右通道有板，读卡请求
OPA014 | A线人工位2 | 2190 | 10 | 2190 | 左通道读卡结果 1：复位/待机状态 2：RFID读取成功 3：RFID读取失败 | 3190 | 10 | 3190 | 0：无 1：正在运行左通道 2：正在运行右通道 | 说明：全部为数值描述，
|  |  |  | 2191 | 右通道读卡结果： 1：复位/待机状态 2：RFID读取成功 3：RFID读取失败 |  |  | 3191 | 1：左通道无板 2：左通道有板，读卡请求
|  |  |  | 2192 | 1：复位/待机状态 2：数据读取中 3：数据读取完毕，放行 |  |  | 3192 | 1：右通道无板 2：右通道有板，读卡请求
OPA015 | A线人工位3 | 2200 | 10 | 2200 | 左通道读卡结果 1：复位/待机状态 2：RFID读取成功 3：RFID读取失败 | 3200 | 10 | 3200 | 0：无 1：正在运行左通道 2：正在运行右通道 | 说明：全部为数值描述，
|  |  |  | 2201 | 右通道读卡结果： 1：复位/待机状态 2：RFID读取成功 3：RFID读取失败 |  |  | 3201 | 1：左通道无板 2：左通道有板，读卡请求
|  |  |  | 2202 | 1：复位/待机状态 2：数据读取中 3：数据读取完毕，放行 |  |  | 3202 | 1：右通道无板 2：右通道有板，读卡请求

## B线
工位ID | 工位名称 | DB1（PC->PLC) |  |  |  | DB2(PLC->PC) |  |  |  | 备注
|  | 起始地址 （D区） | 总数据长度 (字长） | 地址 | 数值描述 | 起始地址 （D区） | 总数据长度 (字长） | 地址 | 数值描述
OPB001 | B线模组- 工装板绑定 | 2050 | 10 | 2050 | 1：复位/待机状态 2：RFID读取成功 3：RFID读取失败 | 3000 | 40 | 3000 | 1：无板 2：有板，读卡请求 | 跟锦帛方的PLC通信，
|  |  |  | 2051 | 工装板绑定模块计数 |  |  | 3001 | 1：PLC请求MES读取(PLC写入)条码 2：MES读取完成(MES写入）条码完成 | 跟锦帛方PLC通信， 由mes读条码
|  |  |  | 2052 | 1：等待 2：绑定完成，放行 3：产品信息不存在 |  |  | 3002 | 二维码读取状态 1：正常 2：失败 3：条码重复绑定 | 跟锦帛方PLC通信
OPB002 | B线1号激光清洗 | 2060 | 10 | 2060 | 左通道读卡结果 1：复位/待机状态 2：RFID读取成功 3：RFID读取失败 4：无绑定数据 | 3040 | 10 | 3040 | 0：无 1：正在运行左通道 2：正在运行右通道 | 说明：全部为数值描述，
|  |  |  | 2061 | 右通道读卡结果： 1：复位/待机状态 2：RFID读取成功 3：RFID读取失败 4：无绑定数据 |  |  | 3041 | 1：左通道无板 2：左通道有板，读卡请求
|  |  |  | 2062 | 1：复位/待机状态 2：数据读取中 3：数据读取完毕，放行 |  |  | 3042 | 1：右通道无板 2：右通道有板，读卡请求
[8 empty] | 3043 | A通道工作完成状态 1：复位， 2：清洗完成 | 注意：有板进来前先复位
[8 empty] | 3044 | B通道工作完成状态 1：复位， 2：清洗完成 | 注意：有板进来前先复位
OPB003 | B线1号胶外溢检查 | 2070 | 10 | 2070 | 左通道读卡结果 1：复位/待机状态 2：RFID读取成功 3：RFID读取失败 4：无绑定数据 | 3050 | 10 | 3050 | 0：无 1：正在运行左通道 2：正在运行右通道 | 说明：全部为数值描述，
|  |  |  | 2071 | 右通道读卡结果： 1：复位/待机状态 2：RFID读取成功 3：RFID读取失败 4：无绑定数据 |  |  | 3051 | 1：左通道无板 2：左通道有板，读卡请求
|  |  |  | 2072 | 1：复位/待机状态 2：数据读取中 3：数据读取完毕，放行 |  |  | 3052 | 1：右通道无板 2：右通道有板，读卡请求
OPB004 | B线铝丝焊 | 2080 | 10 | 2080 | 左通道读卡结果 1：复位/待机状态 2：RFID读取成功 3：RFID读取失败 4：无绑定数据 | 3060 | 10 | 3060 | 0：无 1：正在运行左通道 2：正在运行右通道 | 说明：全部为数值描述，
|  |  |  | 2081 | 右通道读卡结果： 1：复位/待机状态 2：RFID读取成功 3：RFID读取失败 4：无绑定数据 |  |  | 3061 | 1：左通道无板 2：左通道有板，读卡请求
|  |  |  | 2082 | 1：复位/待机状态 2：数据读取中 3：数据读取完毕，放行 |  |  | 3062 | 1：右通道无板 2：右通道有板，读卡请求
[8 empty] | 3063 | A通道工作完成状态 1：复位， 2：焊接完成 | 注意：有板进来前先复位
[8 empty] | 3064 | B通道工作完成状态 1：复位， 2：焊接完成 | 注意：有板进来前先复位
OPB005 | B线2号激光清洗 | 2090 | 10 | 2090 | 左通道读卡结果 1：复位/待机状态 2：RFID读取成功 3：RFID读取失败 4：无绑定数据 | 3070 | 10 | 3070 | 0：无 1：正在运行左通道 2：正在运行右通道 | 说明：全部为数值描述，
|  |  |  | 2091 | 右通道读卡结果： 1：复位/待机状态 2：RFID读取成功 3：RFID读取失败 4：无绑定数据 |  |  | 3071 | 1：左通道无板 2：左通道有板，读卡请求
|  |  |  | 2092 | 1：复位/待机状态 2：数据读取中 3：数据读取完毕，放行 |  |  | 3072 | 1：右通道无板 2：右通道有板，读卡请求
[8 empty] | 3073 | A通道工作完成状态 1：复位， 2：清洗完成 | 注意：有板进来前先复位
[8 empty] | 3074 | B通道工作完成状态 1：复位， 2：清洗完成 | 注意：有板进来前先复位
OPB006 | B线2号胶外溢检查 | 2100 | 10 | 2100 | 左通道读卡结果 1：复位/待机状态 2：RFID读取成功 3：RFID读取失败 4：无绑定数据 | 3080 | 10 | 3080 | 0：无 1：正在运行左通道 2：正在运行右通道 | 说明：全部为数值描述，
|  |  |  | 2101 | 右通道读卡结果： 1：复位/待机状态 2：RFID读取成功 3：RFID读取失败 4：无绑定数据 |  |  | 3081 | 1：左通道无板 2：左通道有板，读卡请求
|  |  |  | 2102 | 1：复位/待机状态 2：数据读取中 3：数据读取完毕，放行 |  |  | 3082 | 1：右通道无板 2：右通道有板，读卡请求
OPB007 | B线DCIR检查 | 2110 | 10 | 2110 | 左通道读卡结果 1：复位/待机状态 2：RFID读取成功 3：RFID读取失败 4：无绑定数据 | 3090 | 10 | 3090 | 0：无 1：正在运行左通道 2：正在运行右通道 | 说明：全部为数值描述，
|  |  |  | 2111 | 右通道读卡结果： 1：复位/待机状态 2：RFID读取成功 3：RFID读取失败 4：无绑定数据 |  |  | 3091 | 1：左通道无板 2：左通道有板，读卡请求
|  |  |  | 2112 | 1：复位/待机状态 2：数据读取中 3：数据读取完毕，放行 |  |  | 3092 | 1：右通道无板 2：右通道有板，读卡请求
OPB008 | B线2#铝丝焊接 | 2120 | 10 | 2120 | 左通道读卡结果 1：复位/待机状态 2：RFID读取成功 3：RFID读取失败 4：无绑定数据 | 3100 | 10 | 3100 | 0：无 1：正在运行左通道 2：正在运行右通道 | 说明：全部为数值描述，
|  |  |  | 2121 | 右通道读卡结果： 1：复位/待机状态 2：RFID读取成功 3：RFID读取失败 4：无绑定数据 |  |  | 3101 | 1：左通道无板 2：左通道有板，读卡请求
|  |  |  | 2122 | 1：复位/待机状态 2：数据读取中 3：数据读取完毕，放行 |  |  | 3102 | 1：右通道无板 2：右通道有板，读卡请求
[8 empty] | 3103 | A通道工作完成状态 1：复位， 2：焊接完成 | 注意：有板进来前先复位
[8 empty] | 3104 | A通道工作完成状态 1：复位， 2：焊接完成 | 注意：有板进来前先复位
OPB009 | B线末端机器人 | 2130 | 10 | 2130 | 工位读卡结果 1：复位/待机状态 2：RFID读取成功 3：RFID读取失败 4：无绑定数据 | 3200 | 10 | 3200 | 1：通道无板 2：通道有板，读卡请求 | 说明：全部为数值描述，
|  |  |  | 2131 | 1：复位/待机状态 2：数据读取中 3：数据读取完毕，放行

## C线
工位ID | 工位名称 | DB1（PC->PLC) |  |  |  | DB2(PLC->PC) |  |  |  | 备注
|  | 起始地址 （D区） | 总数据长度 (字长） | 地址 | 数值描述 | 起始地址 （D区） | 总数据长度 (字长） | 地址 | 数值描述
OPC001 | C线分档绑定 | 2000 |  | 2000 | 1：正常分档 2：读条码失败 3：产品信息不存在 4：档位已满 | 3000 | 20 | 3000 | 1：扫码请求(PLC>MES) 2：扫码完成(MES->PLC) | 只跟捷创PLC通信，MES读取条码,192.168.0.83
|  |  |  | 2001 | 0：无分档信息 1~4：分档信息 |  |  | 3001 | 1：无板 2：有板，读卡请求
|  |  | 20 | 2002 | 待绑定模块数量 |  |  | 3002 | 1：复位 2：抓取完成，允许绑定 | 绑定的模块条码依靠分档时缓存下来的模块信息
|  |  |  | 2003 | 1：复位/待机状态 2：RFID读取成功 3：RFID读取失败 |  |  | 3003 | 正在绑定的分档位(1~4)
|  |  |  | 2004 | 1：复位 2：数据绑定完成，允许放行 3: 模块数量为空
OPC002 | C线打带 | 2020 | 10 | 2020 | 1：复位/待机状态 2：RFID读取成功 3：RFID读取失败 4：无绑定数据 | 3020 | 10 | 3020 | 1：无板 2：有板，读卡请求 | 说明：全部为数值描述，
|  |  |  | 2021 | 1：复位/待机状态 2：数据读取中 3：数据读取完毕，放行
OPC003 | C线PACK打码 | 2030 | 10 | 2030 | 1：复位/待机状态 2：RFID读取成功 3：RFID读取失败 4：无绑定数据 | 3030 | 10 | 3030 | 1：无板 2：有板，读卡请求 | 跟锦帛方PLC交互
|  |  |  | 2031 | 1：复位/待机状态 2：数据读取中 3：数据读取完毕，放行 |  |  | 3031 | 1：无扫码请求 2：扫码请求
|  |  |  | 2032 | 1：读码状态复位 2：读码成功 3：读码失败 4：读码两次失败，报警
OPC004 | C线模组焊接 | 2040 | 10 | 2040 | 1：复位/待机状态 2：RFID读取成功 3：RFID读取失败 4：无绑定数据 | 3040 | 10 | 3040 | 1：无板 2：有板，读卡请求 | 说明：全部为数值描述，
|  |  |  | 2041 | 1：复位/待机状态 2：数据读取中 3：数据读取完毕，放行 |  |  | 3041
OPC005 | C线机器人出料 | 2050 | 10 | 2050 | 1：复位/待机状态 2：RFID读取成功 3：RFID读取失败 | 3050 | 10 | 3050 | 1：无板 2：有板，读卡请求 | 说明：全部为数值描述，
|  |  |  | 2051 | 1：复位/待机状态 2：数据读取中 3：数据读取完毕，放行 |  |  | 3051
OPC006 | C线绝缘板锁螺丝机 | 2060 | 10 | 2060 | 1：复位/待机状态 2：RFID读取成功 3：RFID读取失败 | 3060 | 10 | 3060 | 1：无板 2：有板，读卡请求 | 说明：全部为数值描述，
|  |  |  | 2061 | 1：复位/待机状态 2：数据读取中 3：数据读取完毕，放行 |  |  | 3061
OPC007 | C线人工位1 | 2070 | 10 | 2070 | 1：复位/待机状态 2：RFID读取成功 3：RFID读取失败 | 3070 | 10 | 3070 | 1：无板 2：有板，读卡请求 | 说明：全部为数值描述，
|  |  |  | 2071 | 1：复位/待机状态 2：数据读取中 3：数据读取完毕，放行
OPC008 | C线人工位2 | 2080 | 10 | 2080 | 1：复位/待机状态 2：RFID读取成功 3：RFID读取失败 | 3080 | 10 | 3080 | 1：无板 2：有板，读卡请求 | 说明：全部为数值描述，
|  |  |  | 2081 | 1：复位/待机状态 2：数据读取中 3：数据读取完毕，放行
OPC009 | C线人工位3 | 2090 | 10 | 2090 | 1：复位/待机状态 2：RFID读取成功 3：RFID读取失败 | 3090 | 10 | 3090 | 1：无板 2：有板，读卡请求 | 说明：全部为数值描述，
|  |  |  | 2091 | 1：复位/待机状态 2：数据读取中 3：数据读取完毕，放行
OPC010 | C线人工位3 | 2100 | 10 | 2100 | 1：复位/待机状态 2：RFID读取成功 3：RFID读取失败 | 3100 | 10 | 3100 | 1：无板 2：有板，读卡请求 | 说明：全部为数值描述，
|  |  |  | 2101 | 1：复位/待机状态 2：数据读取中 3：数据读取完毕，放行

## 条码枪地址
条码枪地址
ID | 功能 | IP地址
1 | B线工装板绑定 | 192.168.0.92:9004
2 | C线分档 | 192.168.0.93:9004
3 | C线打码 | 192.168.0.94:9004

## CCD地址
CCD地址
ID | 功能 | IP地址
1 | A线锁螺丝CCD检测 | 192.168.0.18:6666
2 | 载流片检测 | 192.168.0.30:7777
3 | B线1号胶外溢检查 | 192.168.0.41:7777
4 | B线2号胶外溢检查 | 192.168.0.48:7777
5 | B线DCIR | 192.168.0.51:6666
6 | A线绑定工位CCD检测 | 192.168.0.10:6666

## PLC地址
工位流程控制PLC
ID | 功能 | IP地址
1 | A线总控 | 192.168.0.81:9600
2 | B线总控 | 192.168.0.82:9600
3 | C线总控 | 192.168.0.83:9600
4 | 电池入壳检测机-PLC1 | 192.168.0.15:9600
5 | B线首端绑定 | 192.168.0.38:9600
6 | C线打带 | 192.168.0.68:9600
7 | C线打码扫码 | 192.168.0.71:9600
数据采集PLC
8 | A线电池排列机 | 192.168.0.10:9600
9 | A线支架上下料机 | 192.168.0.3:9600
10 | A线自动打螺丝机 | 192.168.0.20:9600
11 | A线UV固化本机 | 192.168.0.22:9600
12 | A线UV固化炉 | 192.168.0.24:9600
13 | A线载流片检测 | 192.168.0.32:9600
14 | A线末端机器人 | 192.168.0.34:9600
15 | B线前端机器人 | 192.168.0.39:9600
16 | B线胶外溢检查1 | 192.168.0.43:9600
17 | B线胶外溢检查2 | 192.168.0.50:9600
18 | B线DCIR测试机 | 192.168.0.53:9600
19 | B线末端机器人 | 192.168.0.56:9600
20 | C线绝缘板锁螺丝机1 | 192.168.0.63:9600
21 | C线绝缘板锁螺丝机2 | 192.168.0.64:9600
22 | C线模组焊接 | 192.168.0.75:9600
23 | C线尾端ABB机器人 | 192.168.0.78:9600
24 | C线打带机翻转机构 | 192.168.0.68:9600

## A线读卡器IP
A线RFID |  |  | B线RFID |  |  | C线RFID
ID | 工位 | 地址 | 序号 | 读卡器工位 | IP地址 | 序号 | 读卡器工位 | IP地址
1 | A线绑定工位A通道 | 192.168.0.191:6000 | 1 | B线绑定工位 | 192.168.0.210 | 1 | C线绑定工位 | 192.168.0.230
2 | A线绑定工位B通道 | 192.168.0.192:6000 | 2 | 1#激光清洗机A道 | 192.168.0.211 | 2 | 自动打带机 | 192.168.0.231
3 | A线锁螺丝工位A通道 | 192.168.0.193:6000 | 3 | 1#激光清洗机B道 | 192.168.0.212 | 3 | 扫描及打码 | 192.168.0.232
4 | A线锁螺丝工位B通道 | 192.168.0.194:6000 | 4 | 1#胶外溢检测A道 | 192.168.0.213 | 4 | 连接片焊接 | 192.168.0.233
5 | UV固化工位A通道 | 192.168.0.195:6000 | 5 | 1#胶外溢检测B道 | 192.168.0.214 | 5 | 机器人出料 | 192.168.0.234
6 | UV固化工位B通道 | 192.168.0.196:6000 | 6 | 1#铝丝焊接A道 | 192.168.0.215 | 6 | C线绝缘板锁螺丝机 | 192.168.0.235
7 | A线点胶3工位A通道 | 192.168.0.197:6000 | 7 | 1#铝丝焊接B道 | 192.168.0.216 | 7 | C线人工位1 | 192.168.0.236
8 | A线点胶3工位B通道 | 192.168.0.198:6000 | 8 | 2#激光清洗机A道 | 192.168.0.217 | 8 | C线人工位2 | 192.168.0.237
9 | A线点胶4工位A通道 | 192.168.0.199:6000 | 9 | 2#激光清洗机B道 | 192.168.0.218 | 9 | C线人工位3 | 192.168.0.238
10 | A线点胶4工位B通道 | 192.168.0.200:6000 | 10 | 2#胶外溢检测A道 | 192.168.0.219 | 10 | C线人工位4 | 192.168.0.239
11 | A线CCD工位A通道 | 192.168.0.201:6000 | 11 | 2#胶外溢检测B道 | 192.168.0.220
12 | A线CCD工位B通道 | 192.168.0.202:6000 | 12 | 2#铝丝焊接A道 | 192.168.0.221
13 | A线上下支架机A通道 | 192.168.0.203:6000 | 13 | 2#铝丝焊接B道 | 192.168.0.222
14 | A线上下支架机B通道 | 192.168.0.204:6000 | 14 | DCIR测试A道 | 192.168.0.223
15 | A线点胶机1A通道 | 192.168.0.205:6000 | 15 | DCIR测试B道 | 192.168.0.224
16 | A线点胶机1B通道 | 192.168.0.206:6000 | 16 | B线末端机器人 | 192.168.0.225
17 | A线点胶机2A通道 | 192.168.0.207:6000
18 | A线点胶机2B通道 | 192.168.0.208:6000
19 | A线人工位1A通道 | 192.168.0.240:6000
20 | A线人工位1B通道 | 192.168.0.241:6000
21 | A线人工位2A通道 | 192.168.0.242:6000
22 | A线人工位2B通道 | 192.168.0.243:6000
23 | A线人工位3A通道 | 192.168.0.244:6000
24 | A线人工位3B通道 | 192.168.0.245:6000

## AB线加工工位流程
锦帛方设备PLC
MES
锦帛方CCD软件
物流线
有板信号，当前通道号
等待有板信号触发RFID读卡，等待通道号，启动流程
发送工装板上各位置有料字状态及发送完成标志。
A通道：D8710~8714
B通道：D8715~8719
等待MES有料字状态
等待MES 加工启动命令（XML通信命令）
发送CCD加工启动命令
开始拍照处理
等待CCD处理完成，查询数据结果
生成结果数据，供MES查询
CCD数据跟产品ID绑定，存储到数据库
复位
设备加工完成，返回有料字状态及完成标志
A通道:D8720~8724
B通道:D8725~8729
等待加工完成标志，产品是否有NG，处理，更新产品信息
有料字完成标志置0
给物流线发送放行信号
读卡结果，顶升
通知物流线读RFID结果
等待放行信号
有板信号复位，通道号改变
流程复位，清零